## 3-25-2014 AS
Diameters (nm)
10.9 | 11.3 | 11.8 | 12.2 | 12.6 | 13.1 | 13.6 | 14.1 | 14.6 | 15.1 | 15.7 | 16.3 | 16.8 | 17.5 | 18.1 | 18.8 | 19.5 | 20.2 | 20.9 | 21.7 | 22.5 | 23.3 | 24.1 | 25 | 25.9 | 26.9 | 27.9 | 28.9 | 30 | 31.1 | 32.2 | 33.4 | 34.6 | 35.9 | 37.2 | 38.5 | 40 | 41.4 | 42.9 | 44.5 | 46.1 | 47.8 | 49.6 | 51.4 | 53.3 | 55.2 | 57.3 | 59.4 | 61.5 | 63.8 | 66.1 | 68.5 | 71 | 73.7 | 76.4 | 79.1 | 82 | 85.1 | 88.2 | 91.4 | 94.7 | 98.2 | 101.8 | 105.5 | 109.4 | 113.4 | 117.6 | 121.9 | 126.3 | 131 | 135.8 | 140.7 | 145.9 | 151.2 | 156.8 | 162.5 | 168.5 | 174.7 | 181.1 | 187.7 | 194.6 | 201.7 | 209.1 | 216.7 | 224.7 | 232.9 | 241.4 | 250.3 | 259.5 | 269 | 278.8 | 289 | 299.6 | 310.6 | 322 | 333.8 | 346 | 358.7 | 371.8 | 385.4 | 399.5 | 414.2 | 429.4 | 445.1 | 461.4
Diameters (m)
1.09e-08 | 1.13e-08 | 1.18e-08 | 1.22e-08 | 1.26e-08 | 1.31e-08 | 1.36e-08 | 1.41e-08 | 1.46e-08 | 1.51e-08 | 1.57e-08 | 1.63e-08 | 1.68e-08 | 1.75e-08 | 1.81e-08 | 1.88e-08 | 1.95e-08 | 2.02e-08 | 2.09e-08 | 2.17e-08 | 2.25e-08 | 2.33e-08 | 2.41e-08 | 2.5e-08 | 2.59e-08 | 2.69e-08 | 2.79e-08 | 2.89e-08 | 3e-08 | 3.11e-08 | 3.22e-08 | 3.34e-08 | 3.46e-08 | 3.59e-08 | 3.72e-08 | 3.85e-08 | 4e-08 | 4.14e-08 | 4.29e-08 | 4.45e-08 | 4.61e-08 | 4.78e-08 | 4.96e-08 | 5.14e-08 | 5.33e-08 | 5.52e-08 | 5.73e-08 | 5.94e-08 | 6.15e-08 | 6.38e-08 | 6.61e-08 | 6.85e-08 | 7.1e-08 | 7.37e-08 | 7.64e-08 | 7.91e-08 | 8.2e-08 | 8.51e-08 | 8.82e-08 | 9.14e-08 | 9.47e-08 | 9.82e-08 | 1.018e-07 | 1.055e-07 | 1.094e-07 | 1.134e-07 | 1.176e-07 | 1.219e-07 | 1.263e-07 | 1.31e-07 | 1.358e-07 | 1.407e-07 | 1.459e-07 | 1.512e-07 | 1.568e-07 | 1.625e-07 | 1.685e-07 | 1.747e-07 | 1.811e-07 | 1.877e-07 | 1.946e-07 | 2.017e-07 | 2.091e-07 | 2.167e-07 | 2.247e-07 | 2.329e-07 | 2.414e-07 | 2.503e-07 | 2.595e-07 | 2.69e-07 | 2.788e-07 | 2.89e-07 | 2.996e-07 | 3.106e-07 | 3.22e-07 | 3.338e-07 | 3.46e-07 | 3.587e-07 | 3.718e-07 | 3.854e-07 | 3.995e-07 | 4.142e-07 | 4.294e-07 | 4.451e-07 | 4.614e-07
num_conc dN_dlogDp (cm-3)
861.521 | 495.977 | 788.275 | 755.329 | 597.035 | 635.846 | 1144.25 | 845.953 | 770.985 | 2053.05 | 2382.52 | 2739.07 | 4265.89 | 6260.02 | 7121.09 | 8286.7 | 9883.03 | 12203.4 | 15075.8 | 20271.6 | 24968.4 | 31321.1 | 35002.3 | 41886.9 | 49681.9 | 58949.3 | 65717.3 | 74553.9 | 85186.6 | 98488.7 | 108443 | 121745 | 136235 | 146628 | 161190 | 178997 | 191538 | 204233 | 224456 | 238896 | 252524 | 268191 | 287878 | 298083 | 313978 | 334586 | 344545 | 364433 | 375261 | 390996 | 397108 | 412987 | 415919 | 412844 | 422461 | 431024 | 434261 | 437937 | 437821 | 436390 | 435508 | 428665 | 422341 | 415866 | 406606 | 400387 | 386999 | 378376 | 363929 | 348168 | 334930 | 317469 | 300730 | 283825 | 269205 | 251368 | 231045 | 210714 | 194329 | 174273 | 157710 | 140182 | 122723 | 108067 | 94795.6 | 81043.2 | 67099.7 | 57347.7 | 47213.1 | 38691.5 | 32184.7 | 25762.8 | 20425.5 | 16910.1 | 13539.7 | 10608.7 | 7846.16 | 6536.01 | 4987.21 | 3448.6 | 2960.3 | 2445.65 | 1504.54 | 1250.67 | 694.258
num_conc dN (cm-3)
13.4845 | 9.3261 | 11.4125 | 10.5827 | 10.0903 | 10.3437 | 17.9421 | 12.8024 | 11.275 | 34.7432 | 38.8064 | 35.9412 | 75.629 | 91.65 | 117.3504 | 131.566 | 151.376 | 180.5483 | 245.9383 | 318.726 | 378.8556 | 459.2025 | 557.3404 | 643.3725 | 817.3923 | 934.4598 | 1005.0567 | 1209.5186 | 1332.2447 | 1486.7345 | 1723.2238 | 1866.306 | 2182.2599 | 2265.1814 | 2404.5985 | 2971.2181 | 2861.6447 | 3156.8195 | 3569.4607 | 3664.8831 | 3971.4377 | 4305.4793 | 4456.7667 | 4699.0072 | 4776.1921 | 5425.4941 | 5385.8665 | 5498.8096 | 5983.7479 | 6013.8238 | 6150.8503 | 6429.2896 | 6741.6889 | 6451.047 | 6372.032 | 6740.0813 | 6998.4233 | 6805.114 | 6776.423 | 6722.057 | 6864.2632 | 6702.7303 | 6548.2627 | 6556.0703 | 6341.3184 | 6323.8193 | 6035.785 | 5826.8561 | 5774.8054 | 5441.3346 | 5156.0221 | 5003.6906 | 4660.2622 | 4482.8079 | 4174.6446 | 3958.1762 | 3625.7891 | 3292.5212 | 3021.0041 | 2732.3503 | 2454.4506 | 2193.5868 | 1902.8052 | 1701.4243 | 1475.6278 | 1261.6625 | 1055.0478 | 899.0119 | 737.2287 | 601.2848 | 502.2446 | 403.0324 | 319.856 | 264.7178 | 211.6317 | 165.3872 | 122.8338 | 101.818 | 77.8121 | 53.8157 | 46.4569 | 38.2792 | 23.4641 | 19.5355
num_conc dN (m-3)
13484479.776 | 9326135.1741 | 11412506.2159 | 10582698.9294 | 10090339.5976 | 10343696.474 | 17942073.7533 | 12802435.4013 | 11274955.1919 | 34743159.7385 | 38806371.3865 | 35941192.7021 | 75628969.6888 | 91649986.7154 | 117350396.0979 | 131565964.4844 | 151375979.648 | 180548286.0227 | 245938275.4006 | 318725993.4624 | 378855593.3343 | 459202454.1437 | 557340436.223 | 643372538.8502 | 817392250.7433 | 934459780.4903 | 1005056693.9929 | 1209518633.1569 | 1332244678.5716 | 1486734463.9417 | 1723223806.1355 | 1866306045.5527 | 2182259883.0334 | 2265181382.8611 | 2404598509.9121 | 2971218067.8982 | 2861644718.6395 | 3156819486.6183 | 3569460650.1215 | 3664883088.5848 | 3971437680.9832 | 4305479279.2818 | 4456766705.4769 | 4699007248.799 | 4776192111.5134 | 5425494084.4794 | 5385866460.2909 | 5498809563.5512 | 5983747896.5834 | 6013823755.7878 | 6150850290.7906 | 6429289613.5023 | 6741688941.9598 | 6451046970.1398 | 6372032037.6673 | 6740081286.7366 | 6998423341.888 | 6805114012.1096 | 6776422951.3834 | 6722056980.9518 | 6864263167.3613 | 6702730344.4944 | 6548262745.5508 | 6556070251.7428 | 6341318433.0781 | 6323819254.6927 | 6035784964.5035 | 5826856052.6631 | 5774805392.4557 | 5441334636.1545 | 5156022106.3137 | 5003690643.6109 | 4660262225.9892 | 4482807883.2808 | 4174644571.9095 | 3958176239.6889 | 3625789133.1474 | 3292521158.9033 | 3021004103.1529 | 2732350263.8956 | 2454450552.247 | 2193586805.185 | 1902805204.4189 | 1701424257.5192 | 1475627755.5234 | 1261662483.3348 | 1055047759.0514 | 899011940.2692 | 737228676.4298 | 601284846.5318 | 502244603.6226 | 403032374.2435 | 319856025.1286 | 264717812.7707 | 211631748.0276 | 165387155.3333 | 122833815.116 | 101818021.0349 | 77812070.6825 | 53815655.8878 | 46456908.2792 | 38279180.6167 | 23464135.0894 | 19535460.2754
Barrel height (m) |  | Barrel inner diam (m) |  | Barrel AS (m2) |  | Barrel AD (m2) |  | Barrel V (m3)
0.89535 |  | 0.5715 |  | 0.25652 |  | 2.1206 |  | 0.22968
Dilution rate (l/min)
1.3
Dilution rate (s-1)
9.4336e-05
Temp (K) | RH (%) | pressure (Pa)
293-298 | 10 | 100000
Start time | End time | Duration (s) | Time step (s)
2014-03-25 16:01 | 2014-03-26 11:06 | 68640 | 120
After 1 hr
Diameters (m)
1.09e-08 | 1.13e-08 | 1.18e-08 | 1.22e-08 | 1.26e-08 | 1.31e-08 | 1.36e-08 | 1.41e-08 | 1.46e-08 | 1.51e-08 | 1.57e-08 | 1.63e-08 | 1.68e-08 | 1.75e-08 | 1.81e-08 | 1.88e-08 | 1.95e-08 | 2.02e-08 | 2.09e-08 | 2.17e-08 | 2.25e-08 | 2.33e-08 | 2.41e-08 | 2.5e-08 | 2.59e-08 | 2.69e-08 | 2.79e-08 | 2.89e-08 | 3e-08 | 3.11e-08 | 3.22e-08 | 3.34e-08 | 3.46e-08 | 3.59e-08 | 3.72e-08 | 3.85e-08 | 4e-08 | 4.14e-08 | 4.29e-08 | 4.45e-08 | 4.61e-08 | 4.78e-08 | 4.96e-08 | 5.14e-08 | 5.33e-08 | 5.52e-08 | 5.73e-08 | 5.94e-08 | 6.15e-08 | 6.38e-08 | 6.61e-08 | 6.85e-08 | 7.1e-08 | 7.37e-08 | 7.64e-08 | 7.91e-08 | 8.2e-08 | 8.51e-08 | 8.82e-08 | 9.14e-08 | 9.47e-08 | 9.82e-08 | 1.018e-07 | 1.055e-07 | 1.094e-07 | 1.134e-07 | 1.176e-07 | 1.219e-07 | 1.263e-07 | 1.31e-07 | 1.358e-07 | 1.407e-07 | 1.459e-07 | 1.512e-07 | 1.568e-07 | 1.625e-07 | 1.685e-07 | 1.747e-07 | 1.811e-07 | 1.877e-07 | 1.946e-07 | 2.017e-07 | 2.091e-07 | 2.167e-07 | 2.247e-07 | 2.329e-07 | 2.414e-07 | 2.503e-07 | 2.595e-07 | 2.69e-07 | 2.788e-07 | 2.89e-07 | 2.996e-07 | 3.106e-07 | 3.22e-07 | 3.338e-07 | 3.46e-07 | 3.587e-07 | 3.718e-07 | 3.854e-07 | 3.995e-07 | 4.142e-07 | 4.294e-07 | 4.451e-07 | 4.614e-07
num_conc dN_dlogDp (cm-3)
51.2431 | 192.112 | 10.6435 | 0 | 38.1708 | 70.649 | 6.9826 | 54.8155 | 57.4672 | 54.139 | 76.6999 | 0 | 22.9735 | 43.7674 | 35.5356 | 145.735 | 19.1319 | 32.2047 | 0.042568 | 90.594 | 53.319 | 0 | 14.8691 | 84.5604 | 40.9438 | 121.864 | 243.652 | 368.433 | 647.387 | 693.109 | 848.052 | 1561.47 | 1472.1 | 2286.27 | 3333.55 | 3880.65 | 4968.03 | 6020.55 | 7671.98 | 9094.19 | 11701.9 | 15112.8 | 17858.9 | 21488.4 | 24129.8 | 26953.1 | 32401.2 | 37411.8 | 42024.9 | 47155.6 | 54965.5 | 59941.8 | 63385.3 | 69351.7 | 72737.6 | 81060.7 | 87599.5 | 92330.8 | 99326 | 106357 | 113451 | 118323 | 123801 | 127952 | 136140 | 141177 | 141164 | 146472 | 149723 | 151565 | 152902 | 152683 | 152132 | 152081 | 150125 | 148398 | 144873 | 142943 | 138047 | 131685 | 126017 | 118781 | 112613 | 103771 | 95386.6 | 85437.5 | 75382.9 | 68614 | 59358.9 | 51065 | 44549.7 | 36961.7 | 31752.4 | 25912.6 | 20820.1 | 16637.1 | 13891.3 | 10741.6 | 8864.13 | 6225.66 | 5164.36 | 3591.28 | 2650.07 | 1882.32 | 1451.91
num_conc dN (cm-3)
0.80205 | 3.6124 | 0.15409 | 0 | 0.64512 | 1.1493 | 0.10949 | 0.82956 | 0.84041 | 0.91618 | 1.2493 | 0 | 0.40729 | 0.64078 | 0.5856 | 2.3138 | 0.29304 | 0.47647 | 0.00069442 | 1.4244 | 0.80903 | 0 | 0.23676 | 1.2988 | 0.67363 | 1.9318 | 3.7263 | 5.9772 | 10.1246 | 10.4628 | 13.4761 | 23.9368 | 23.5806 | 35.3194 | 49.7292 | 64.4159 | 74.2241 | 93.0593 | 122.0053 | 139.5132 | 184.0354 | 242.6176 | 276.4815 | 338.7451 | 367.0593 | 437.0592 | 506.4898 | 564.4943 | 670.1107 | 725.2899 | 851.3668 | 933.1606 | 1027.4211 | 1083.6807 | 1097.1103 | 1267.5761 | 1411.7279 | 1434.7306 | 1537.3292 | 1638.3002 | 1788.1589 | 1850.1328 | 1919.4951 | 2017.1457 | 2123.203 | 2229.7873 | 2201.6479 | 2255.6168 | 2375.7963 | 2368.7297 | 2353.8235 | 2406.4665 | 2357.5134 | 2402.0079 | 2328.0345 | 2336.755 | 2273.492 | 2233.5623 | 2146.0541 | 2064.6316 | 1961.2104 | 1858.7011 | 1746.0509 | 1633.7873 | 1484.8275 | 1330.072 | 1185.2893 | 1075.6282 | 926.8843 | 793.5751 | 695.2013 | 578.2276 | 497.2312 | 405.6467 | 325.4278 | 259.3685 | 217.4722 | 167.3327 | 138.301 | 97.1519 | 81.0459 | 56.2105 | 41.3293 | 29.4018
num_conc dN (m-3)
802054.2106 | 3612390.2531 | 154094.713 | 0 | 645115.1686 | 1149290.5707 | 109488.908 | 829563.6965 | 840405.5916 | 916178.3323 | 1249284.2892 | 0 | 407291.8278 | 640777.7657 | 585600.9032 | 2313799.9245 | 293038.684 | 476465.8527 | 694.4227 | 1424389.9175 | 809030.67 | 0 | 236760.1752 | 1298827.0613 | 673628.5214 | 1931778.7775 | 3726325.8473 | 5977240.3398 | 10124572.2417 | 10462814.8972 | 13476050.9691 | 23936760.4497 | 23580612.7193 | 35319422.2126 | 49729197.6098 | 64415925.3797 | 74224105.9818 | 93059346.7273 | 122005340.5501 | 139513190.4066 | 184035444.5482 | 242617564.5414 | 276481533.5539 | 338745072.2285 | 367059349.4206 | 437059185.4064 | 506489823.8349 | 564494334.0193 | 670110688.2387 | 725289945.4174 | 851366786.0089 | 933160588.9644 | 1027421147.1291 | 1083680698.1791 | 1097110307.3255 | 1267576068.0606 | 1411727936.7425 | 1434730613.8309 | 1537329150.6555 | 1638300177.188 | 1788158933.0169 | 1850132766.9662 | 1919495090.8436 | 2017145669.1602 | 2123203030.647 | 2229787258.1271 | 2201647933.7911 | 2255616793.2047 | 2375796344.2722 | 2368729705.5696 | 2353823461.9162 | 2406466453.5387 | 2357513427.2077 | 2402007947.4932 | 2328034458.3418 | 2336755026.9619 | 2273491956.4867 | 2233562326.2673 | 2146054132.0542 | 2064631609.6073 | 1961210419.3933 | 1858701076.5054 | 1746050882.7621 | 1633787341.4366 | 1484827507.4477 | 1330071966.8019 | 1185289348.7719 | 1075628233.9071 | 926884345.2628 | 793575092.4143 | 695201335.3552 | 578227588.1144 | 497231228.2339 | 405646731.5511 | 325427753.7249 | 259368503.3978 | 217472161.6588 | 167332738.8955 | 138301036.0701 | 97151880.8312 | 81045907.1179 | 56210518.9889 | 41329310.2719 | 29401830.6873

## 3-26-2014 AS
Diameters (nm)
10.7053 | 11.0982 | 11.5473 | 11.9983 | 12.3984 | 12.8476 | 13.3477 | 13.8477 | 14.3478 | 14.8479 | 15.3971 | 15.9972 | 16.5481 | 17.1464 | 17.7975 | 18.4467 | 19.1468 | 19.8469 | 20.547 | 21.2962 | 22.0964 | 22.8965 | 23.6966 | 24.5459 | 25.446 | 26.3953 | 27.3954 | 28.3956 | 29.4449 | 30.545 | 31.6452 | 32.7945 | 33.9947 | 35.244 | 36.5442 | 37.8444 | 39.2428 | 40.694 | 42.1433 | 43.6927 | 45.2929 | 46.9423 | 48.6917 | 50.492 | 52.3414 | 54.2417 | 56.2402 | 58.3406 | 60.4409 | 62.6394 | 64.9398 | 67.2893 | 69.7388 | 72.3374 | 75.0379 | 77.7383 | 80.5369 | 83.5356 | 86.6361 | 89.7857 | 93.0354 | 96.4341 | 99.9838 | 103.633 | 107.432 | 111.382 | 115.481 | 119.731 | 124.08 | 128.629 | 133.378 | 138.228 | 143.276 | 148.526 | 153.975 | 159.625 | 165.473 | 171.572 | 177.871 | 184.37 | 191.119 | 198.118 | 205.367 | 212.866 | 220.664 | 228.763 | 237.112 | 245.81 | 254.858 | 264.207 | 273.856 | 283.854 | 294.252 | 305.05 | 316.249 | 327.847 | 339.845 | 352.293 | 365.191 | 378.539 | 392.387 | 406.784 | 421.732 | 437.18 | 453.177 | 469.772
Diameters (m)
1.0705e-08 | 1.1098e-08 | 1.1547e-08 | 1.1998e-08 | 1.2398e-08 | 1.2848e-08 | 1.3348e-08 | 1.3848e-08 | 1.4348e-08 | 1.4848e-08 | 1.5397e-08 | 1.5997e-08 | 1.6548e-08 | 1.7146e-08 | 1.7798e-08 | 1.8447e-08 | 1.9147e-08 | 1.9847e-08 | 2.0547e-08 | 2.1296e-08 | 2.2096e-08 | 2.2897e-08 | 2.3697e-08 | 2.4546e-08 | 2.5446e-08 | 2.6395e-08 | 2.7395e-08 | 2.8396e-08 | 2.9445e-08 | 3.0545e-08 | 3.1645e-08 | 3.2795e-08 | 3.3995e-08 | 3.5244e-08 | 3.6544e-08 | 3.7844e-08 | 3.9243e-08 | 4.0694e-08 | 4.2143e-08 | 4.3693e-08 | 4.5293e-08 | 4.6942e-08 | 4.8692e-08 | 5.0492e-08 | 5.2341e-08 | 5.4242e-08 | 5.624e-08 | 5.8341e-08 | 6.0441e-08 | 6.2639e-08 | 6.494e-08 | 6.7289e-08 | 6.9739e-08 | 7.2337e-08 | 7.5038e-08 | 7.7738e-08 | 8.0537e-08 | 8.3536e-08 | 8.6636e-08 | 8.9786e-08 | 9.3035e-08 | 9.6434e-08 | 9.9984e-08 | 1.0363e-07 | 1.0743e-07 | 1.1138e-07 | 1.1548e-07 | 1.1973e-07 | 1.2408e-07 | 1.2863e-07 | 1.3338e-07 | 1.3823e-07 | 1.4328e-07 | 1.4853e-07 | 1.5398e-07 | 1.5963e-07 | 1.6547e-07 | 1.7157e-07 | 1.7787e-07 | 1.8437e-07 | 1.9112e-07 | 1.9812e-07 | 2.0537e-07 | 2.1287e-07 | 2.2066e-07 | 2.2876e-07 | 2.3711e-07 | 2.4581e-07 | 2.5486e-07 | 2.6421e-07 | 2.7386e-07 | 2.8385e-07 | 2.9425e-07 | 3.0505e-07 | 3.1625e-07 | 3.2785e-07 | 3.3985e-07 | 3.5229e-07 | 3.6519e-07 | 3.7854e-07 | 3.9239e-07 | 4.0678e-07 | 4.2173e-07 | 4.3718e-07 | 4.5318e-07 | 4.6977e-07
num_conc dN_dlogDp (cm-3)
899.906 | 757.432 | 478.199 | 370.227 | 610.737 | 244.913 | 417.133 | 685.012 | 863.378 | 1707.27 | 1992.43 | 2609.6 | 2969.22 | 5647.75 | 5929.54 | 7811.52 | 8974.43 | 12181.1 | 14355.5 | 18644.3 | 24044.9 | 30792.1 | 36598.6 | 44313.7 | 51327.1 | 63382.1 | 70929.8 | 80558.7 | 94130.2 | 107952 | 123279 | 135518 | 149004 | 161757 | 179816 | 196981 | 211797 | 227743 | 245021 | 259204 | 275324 | 285998 | 301814 | 315677 | 331421 | 346622 | 361849 | 370670 | 382438 | 396339 | 408059 | 422491 | 417298 | 425487 | 428282 | 434607 | 437334 | 442124 | 440333 | 438536 | 435732 | 430218 | 424938 | 423423 | 410561 | 397995 | 393734 | 384668 | 368692 | 359352 | 348037 | 339124 | 329211 | 312022 | 290018 | 271044 | 256357 | 234513 | 217211 | 195411 | 179181 | 162299 | 143223 | 125513 | 110286 | 92433.3 | 80178.2 | 68773.8 | 57722 | 46385.4 | 39105.6 | 31875 | 25360.4 | 21143.2 | 16462.3 | 13219.9 | 11132.5 | 8232.49 | 6294.19 | 4855.63 | 3547.97 | 2706.43 | 1804.8 | 1623.13 | 1139.05
num_conc dN (cm-3)
14.0869 | 13.049 | 7.9569 | 5.2742 | 9.4398 | 4.0617 | 6.6621 | 10.5544 | 12.8468 | 26.9303 | 33.0844 | 38.372 | 45.7997 | 91.4148 | 92.2618 | 126.371 | 139.9695 | 183.3955 | 223.2811 | 298.6706 | 371.4355 | 459.3238 | 559.6996 | 693.0912 | 816.4643 | 1023.6871 | 1104.6184 | 1269.5273 | 1499.4984 | 1658.9756 | 1909.9824 | 2115.463 | 2335.4857 | 2544.966 | 2730.176 | 3104.0981 | 3340.1221 | 3461.2743 | 3842.0134 | 4049.0893 | 4276.948 | 4544.6721 | 4758.8933 | 4931.7464 | 5133.0344 | 5446.667 | 5762.0961 | 5693.5028 | 5934.1629 | 6207.9995 | 6298.4166 | 6560.6345 | 6630.2079 | 6772.8069 | 6575.9993 | 6675.5069 | 6943.4152 | 6997.6281 | 6828.807 | 6771.4591 | 6789.7514 | 6753.9954 | 6615.6183 | 6620.4686 | 6438.1512 | 6246.7401 | 6180.0779 | 5960.498 | 5765.2768 | 5658.1078 | 5398.6885 | 5282.6783 | 5145.2508 | 4882.4353 | 4538.984 | 4235.396 | 4029.7457 | 3672.1764 | 3385.2571 | 3051.0709 | 2798.8199 | 2532.9557 | 2230.7899 | 1961.1641 | 1726.4498 | 1438.9786 | 1254.4692 | 1079.6609 | 903.1212 | 722.589 | 608.982 | 498.0279 | 396.931 | 331.063 | 257.5042 | 206.3583 | 173.9245 | 128.559 | 98.13 | 75.7672 | 55.5231 | 42.417 | 28.1977 | 25.3331 | 17.7911
num_conc dN (m-3)
14086862.7729 | 13048964.2911 | 7956881.1572 | 5274226.7826 | 9439772.8773 | 4061742.568 | 6662118.4581 | 10554437.4221 | 12846822.6315 | 26930300.2417 | 33084387.9417 | 38371981.6715 | 45799667.0696 | 91414767.5928 | 92261764.2213 | 126370989.6228 | 139969523.7181 | 183395467.866 | 223281080.4917 | 298670618.0002 | 371435450.4839 | 459323825.3395 | 559699567.2773 | 693091184.4197 | 816464263.5411 | 1023687056.6717 | 1104618418.7456 | 1269527287.8587 | 1499498392.4009 | 1658975604.6991 | 1909982386.4631 | 2115462959.4597 | 2335485663.9108 | 2544965986.5516 | 2730176015.3577 | 3104098075.0308 | 3340122081.7044 | 3461274316.8095 | 3842013358.7916 | 4049089340.9193 | 4276948038.6578 | 4544672084.2855 | 4758893282.9563 | 4931746385.6979 | 5133034410.7149 | 5446667001.2462 | 5762096082.6377 | 5693502813.1694 | 5934162906.6285 | 6207999504.2495 | 6298416644.6473 | 6560634484.9857 | 6630207903.6162 | 6772806943.6168 | 6575999309.2461 | 6675506903.7599 | 6943415222.0757 | 6997628126.2173 | 6828807015.6502 | 6771459058.9314 | 6789751389.0927 | 6753995368.2292 | 6615618285.9697 | 6620468590.3654 | 6438151186.422 | 6246740096.9857 | 6180077922.201 | 5960497990.3415 | 5765276811.2947 | 5658107769.0768 | 5398688490.7132 | 5282678333.0622 | 5145250825.4863 | 4882435284.2061 | 4538983990.2173 | 4235395990.4922 | 4029745710.8161 | 3672176421.1854 | 3385257108.2714 | 3051070886.8181 | 2798819899.1994 | 2532955674.1061 | 2230789938.3935 | 1961164106.045 | 1726449780.966 | 1438978551.1784 | 1254469164.4387 | 1079660894.4571 | 903121248.3343 | 722589009.3827 | 608982049.4136 | 498027903.1642 | 396930987.5048 | 331063007.8361 | 257504169.8068 | 206358286.3147 | 173924485.8537 | 128558992.3568 | 98129975.3971 | 75767153.544 | 55523076.5872 | 42417046.3983 | 28197708.3774 | 25333122.1599 | 17791126.8757
Barrel height (m) |  | Barrel inner diam (m) |  | Barrel AS (m2) |  | Barrel AD (m2) |  | Barrel V (m3)
0.89535 |  | 0.5715 |  | 0.25652 |  | 2.1206 |  | 0.22968
Dilution rate (l/min)
1.3
Dilution rate (s-1)
9.4336e-05
Temp (K) | RH (%) | pressure (Pa)
293-298 | 10 | 100000
Start time | End time | Duration (s) | Time step (s)
2014-03-26 15:02 | 2014-03-27 09:59 | 68400 | 120

## 7-14-2014 RB
Diameters (m)
1.4809e-08 | 1.5397e-08 | 1.5997e-08 | 1.6548e-08 | 1.7146e-08 | 1.7798e-08 | 1.8447e-08 | 1.9147e-08 | 1.9847e-08 | 2.0547e-08 | 2.1296e-08 | 2.2096e-08 | 2.2896e-08 | 2.3697e-08 | 2.4546e-08 | 2.5446e-08 | 2.6395e-08 | 2.7395e-08 | 2.8396e-08 | 2.9445e-08 | 3.0545e-08 | 3.1645e-08 | 3.2795e-08 | 3.3995e-08 | 3.5244e-08 | 3.6544e-08 | 3.7844e-08 | 3.9243e-08 | 4.0694e-08 | 4.2143e-08 | 4.3693e-08 | 4.5293e-08 | 4.6942e-08 | 4.8692e-08 | 5.0492e-08 | 5.2341e-08 | 5.4242e-08 | 5.624e-08 | 5.8341e-08 | 6.0441e-08 | 6.2639e-08 | 6.494e-08 | 6.7289e-08 | 6.9739e-08 | 7.2337e-08 | 7.5038e-08 | 7.7738e-08 | 8.0537e-08 | 8.3536e-08 | 8.6636e-08 | 8.9786e-08 | 9.3035e-08 | 9.6434e-08 | 9.9984e-08 | 1.0363e-07 | 1.0743e-07 | 1.1138e-07 | 1.1548e-07 | 1.1973e-07 | 1.2408e-07 | 1.2863e-07 | 1.3338e-07 | 1.3823e-07 | 1.4328e-07 | 1.4853e-07 | 1.5398e-07 | 1.5963e-07 | 1.6547e-07 | 1.7157e-07 | 1.7787e-07 | 1.8437e-07 | 1.9112e-07 | 1.9812e-07 | 2.0537e-07 | 2.1287e-07 | 2.2066e-07 | 2.2876e-07 | 2.3711e-07 | 2.4581e-07 | 2.5486e-07 | 2.6421e-07 | 2.7386e-07 | 2.8385e-07 | 2.9425e-07 | 3.0505e-07 | 3.1625e-07 | 3.2785e-07 | 3.3984e-07 | 3.5229e-07 | 3.6519e-07 | 3.7854e-07 | 3.9239e-07 | 4.0678e-07 | 4.2173e-07 | 4.3718e-07 | 4.5318e-07 | 4.6977e-07 | 4.8697e-07 | 5.0482e-07 | 5.2332e-07 | 5.4246e-07 | 5.6231e-07 | 5.829e-07 | 6.043e-07 | 6.2645e-07 | 6.494e-07 | 6.7322e-07
num_conc dN_dlogDp (cm-3)
319.654 | 336.979 | 264.892 | 253.161 | 272.525 | 209.863 | 272.472 | 305.456 | 134.649 | 168.453 | 138.139 | 167.257 | 232.819 | 213.349 | 322.599 | 390.224 | 501.466 | 504.438 | 730.761 | 955.79 | 1108.05 | 1417.79 | 1737.27 | 1766.01 | 2094.35 | 2778.45 | 4089.34 | 5291.16 | 6769.5 | 7810.56 | 9540 | 12264.3 | 15932.4 | 20041.6 | 24279.7 | 26859.3 | 30405.2 | 34099.7 | 41088.1 | 47825 | 53552.4 | 59687.1 | 70638.5 | 76107.1 | 82774.9 | 93550 | 108057 | 120981 | 132654 | 150957 | 165891 | 177396 | 191354 | 202845 | 214659 | 230645 | 248672 | 256362 | 269500 | 277258 | 285710 | 292049 | 300508 | 315783 | 324896 | 329020 | 334026 | 333695 | 339614 | 339889 | 347932 | 346327 | 349665 | 351456 | 352466 | 349193 | 344272 | 340253 | 337854 | 334598 | 326984 | 317392 | 317555 | 306329 | 291225 | 279578 | 267765 | 249617 | 237766 | 221899 | 213036 | 205422 | 187636 | 169561 | 152617 | 137611 | 123831 | 110496 | 97248.3 | 84769 | 73242.4 | 63029.9 | 55010.3 | 45277.8 | 38596.8 | 32582.9
num_conc dN (cm-3)
5.4092 | 5.5956 | 3.895 | 3.905 | 4.4111 | 3.2654 | 4.4079 | 4.764 | 2.0272 | 2.6201 | 2.2129 | 2.5837 | 3.4729 | 3.2627 | 5.0456 | 6.2073 | 8.0992 | 7.8558 | 11.5161 | 15.2258 | 17.0282 | 21.9661 | 27.1191 | 27.6804 | 32.951 | 42.1857 | 64.4413 | 83.4437 | 102.8839 | 122.4723 | 149.0267 | 190.5165 | 253.175 | 316.0087 | 379.316 | 415.9957 | 477.7741 | 543.0048 | 631.1145 | 742.0846 | 838.8104 | 921.2742 | 1096.9071 | 1209.2219 | 1317.5924 | 1436.4011 | 1659.7414 | 1920.7775 | 2099.5543 | 2341.0833 | 2561.5323 | 2764.2559 | 3004.0678 | 3157.9786 | 3356.3202 | 3616.8252 | 3903.0374 | 4023.8769 | 4175.9497 | 4335.5134 | 4498.5918 | 4530.2125 | 4681.1405 | 4935.3841 | 5083.8841 | 5149.3925 | 5219.5672 | 5245.4429 | 5317.9249 | 5297.2071 | 5432.4741 | 5409.6522 | 5457.1251 | 5474.1523 | 5507.3472 | 5466.3709 | 5359.5406 | 5323.6029 | 5303.8766 | 5235.1367 | 5093.7374 | 4942.6688 | 4961.6079 | 4794.5408 | 4560.0394 | 4373.1739 | 4179.7235 | 3899.7986 | 3712.9662 | 3459.5307 | 3324.2095 | 3214.7006 | 2940.7614 | 2649.1753 | 2381.9812 | 2149.6375 | 1933.5124 | 1727.244 | 1519.9113 | 1322.8463 | 1142.9999 | 984.7001 | 861.2551 | 707.7685 | 603.0063 | 509.8595
num_conc dN (m-3)
5409183.4826 | 5595551.1432 | 3895014.9329 | 3904961.4091 | 4411103.455 | 3265401.806 | 4407920.1339 | 4764038.5893 | 2027240.2618 | 2620066.7237 | 2212904.7752 | 2583715.4299 | 3472946.4275 | 3262729.8033 | 5045629.7489 | 6207324.2162 | 8099199.1992 | 7855816.6795 | 11516087.4046 | 15225778.4268 | 17028196.9652 | 21966060.1376 | 27119130.5626 | 27680404.8034 | 32950966.6595 | 42185665.068 | 64441303.5884 | 83443676.5102 | 102883937.103 | 122472260.9884 | 149026682.8921 | 190516532.6325 | 253174964.565 | 316008653.0767 | 379315954.9819 | 415995700.7785 | 477774057.9256 | 543004810.8164 | 631114503.2989 | 742084575.8254 | 838810393.7573 | 921274188.5627 | 1096907103.5067 | 1209221937.1799 | 1317592352.9443 | 1436401098.762 | 1659741443.418 | 1920777522.4015 | 2099554336.465 | 2341083272.5722 | 2561532268.1494 | 2764255866.9537 | 3004067774.2264 | 3157978555.0304 | 3356320197.8617 | 3616825223.0299 | 3903037358.2523 | 4023876871.9268 | 4175949671.9173 | 4335513431.6608 | 4498591828.3548 | 4530212520.5775 | 4681140528.2783 | 4935384119.6816 | 5083884130.2777 | 5149392494.4702 | 5219567233.0697 | 5245442858.8678 | 5317924904.3953 | 5297207108.6329 | 5432474097.1205 | 5409652246.7783 | 5457125094.9567 | 5474152256.1877 | 5507347189.5445 | 5466370875.4044 | 5359540595.9893 | 5323602882.1773 | 5303876648.3155 | 5235136749.422 | 5093737353.65 | 4942668840.9709 | 4961607867.8997 | 4794540798.6999 | 4560039372.3305 | 4373173905.6047 | 4179723487.7007 | 3899798642.2943 | 3712966232.1744 | 3459530679.9839 | 3324209489.2724 | 3214700642.5378 | 2940761415.5898 | 2649175327.0077 | 2381981175.0643 | 2149637484.205 | 1933512368.4428 | 1727243961.8482 | 1519911309.7915 | 1322846324.3753 | 1142999933.1008 | 984700115.4544 | 861255064.2976 | 707768475.3737 | 603006303.6298 | 509859468.7048
Barrel height (m) |  | Barrel inner diam (m) |  | Barrel AS (m2) |  | Barrel AD (m2) |  | Barrel V (m3)
0.89535 |  | 0.5715 |  | 0.25652 |  | 2.1206 |  | 0.22968
Dilution rate (l/min)
1.3
Dilution rate (s-1)
9.4336e-05
Temp (K) | RH (%) | pressure (Pa)
293-298 | 10 | 100000
Start time | End time | Duration (s) | Time step (s)
2014-07-14 13:50 | 2014-07-15 06:00 | 51000 | 120

## 7-16-2014 RB
Diameters (m)
1.4809e-08 | 1.5397e-08 | 1.5997e-08 | 1.6548e-08 | 1.7146e-08 | 1.7798e-08 | 1.8447e-08 | 1.9147e-08 | 1.9847e-08 | 2.0547e-08 | 2.1296e-08 | 2.2096e-08 | 2.2896e-08 | 2.3697e-08 | 2.4546e-08 | 2.5446e-08 | 2.6395e-08 | 2.7395e-08 | 2.8396e-08 | 2.9445e-08 | 3.0545e-08 | 3.1645e-08 | 3.2795e-08 | 3.3995e-08 | 3.5244e-08 | 3.6544e-08 | 3.7844e-08 | 3.9243e-08 | 4.0694e-08 | 4.2143e-08 | 4.3693e-08 | 4.5293e-08 | 4.6942e-08 | 4.8692e-08 | 5.0492e-08 | 5.2341e-08 | 5.4242e-08 | 5.624e-08 | 5.8341e-08 | 6.0441e-08 | 6.2639e-08 | 6.494e-08 | 6.7289e-08 | 6.9739e-08 | 7.2337e-08 | 7.5038e-08 | 7.7738e-08 | 8.0537e-08 | 8.3536e-08 | 8.6636e-08 | 8.9786e-08 | 9.3035e-08 | 9.6434e-08 | 9.9984e-08 | 1.0363e-07 | 1.0743e-07 | 1.1138e-07 | 1.1548e-07 | 1.1973e-07 | 1.2408e-07 | 1.2863e-07 | 1.3338e-07 | 1.3823e-07 | 1.4328e-07 | 1.4853e-07 | 1.5398e-07 | 1.5963e-07 | 1.6547e-07 | 1.7157e-07 | 1.7787e-07 | 1.8437e-07 | 1.9112e-07 | 1.9812e-07 | 2.0537e-07 | 2.1287e-07 | 2.2066e-07 | 2.2876e-07 | 2.3711e-07 | 2.4581e-07 | 2.5486e-07 | 2.6421e-07 | 2.7386e-07 | 2.8385e-07 | 2.9425e-07 | 3.0505e-07 | 3.1625e-07 | 3.2785e-07 | 3.3984e-07 | 3.5229e-07 | 3.6519e-07 | 3.7854e-07 | 3.9239e-07 | 4.0678e-07 | 4.2173e-07 | 4.3718e-07 | 4.5318e-07 | 4.6977e-07 | 4.8697e-07 | 5.0482e-07 | 5.2332e-07 | 5.4246e-07 | 5.6231e-07 | 5.829e-07 | 6.043e-07 | 6.2645e-07 | 6.494e-07 | 6.7322e-07
num_conc dN_dlogDp (cm-3)
559.017 | 624.122 | 351.472 | 746.188 | 660.967 | 611.17 | 838.285 | 1025.64 | 1046.72 | 1457.23 | 1569.84 | 2237.45 | 2929.81 | 2965.97 | 3760.72 | 4522.15 | 5940.74 | 7088.24 | 9754.39 | 11021.7 | 12263.8 | 15630.7 | 17992.1 | 21857.1 | 25826.2 | 29788.4 | 33696.1 | 38422 | 42951.5 | 50953.8 | 55078.6 | 54943.6 | 55095.8 | 58532.9 | 61366.5 | 67530.8 | 77155.7 | 92105.8 | 113043 | 130042 | 141375 | 156331 | 171982 | 174969 | 188619 | 206579 | 222620 | 239505 | 255124 | 272273 | 287655 | 300202 | 314053 | 327666 | 336361 | 343105 | 357772 | 362917 | 365331 | 373476 | 376987 | 385002 | 387484 | 392395 | 387771 | 392657 | 389380 | 386272 | 387274 | 370186 | 366749 | 364901 | 365634 | 363458 | 358783 | 349257 | 337307 | 327437 | 320858 | 313729 | 309233 | 302784 | 304783 | 296251 | 280741 | 269042 | 252569 | 238882 | 225488 | 215153 | 214808 | 212454 | 196632 | 184862 | 169826 | 153197 | 139270 | 126885 | 113146 | 101525 | 88837.8 | 80776.2 | 68726.2 | 61282.5 | 53759 | 45726.1
num_conc dN (cm-3)
9.4597 | 10.3636 | 5.1681 | 11.5098 | 10.6984 | 9.5096 | 13.5614 | 15.9964 | 15.7591 | 22.6653 | 25.1479 | 34.5632 | 43.7038 | 45.3584 | 58.8198 | 71.9342 | 95.9492 | 110.388 | 153.7198 | 175.5762 | 188.4666 | 242.1691 | 280.8603 | 342.5877 | 406.3305 | 452.2822 | 530.9954 | 605.9301 | 652.7837 | 798.9731 | 860.3963 | 853.5069 | 875.5038 | 922.9255 | 958.7142 | 1045.9142 | 1212.391 | 1466.696 | 1736.344 | 2017.8183 | 2214.4072 | 2412.9789 | 2670.6156 | 2779.9818 | 3002.3951 | 3171.8899 | 3419.4142 | 3802.546 | 4037.9235 | 4222.4856 | 4441.697 | 4677.8684 | 4930.3202 | 5101.2458 | 5259.2028 | 5380.35 | 5615.419 | 5696.372 | 5660.8678 | 5840.0847 | 5935.7763 | 5972.083 | 6036.0026 | 6132.7559 | 6067.735 | 6145.3559 | 6084.5416 | 6071.9151 | 6064.2201 | 5769.3892 | 5726.2754 | 5699.7794 | 5706.3489 | 5661.0911 | 5606.0515 | 5467.3728 | 5251.1112 | 5123.0836 | 5037.0611 | 4908.6193 | 4817.2133 | 4715.182 | 4762.053 | 4636.8039 | 4395.8795 | 4208.3692 | 3942.5189 | 3732.0844 | 3521.2323 | 3354.3567 | 3351.8597 | 3324.7462 | 3081.753 | 2888.234 | 2650.5719 | 2393.1082 | 2174.5788 | 1983.4324 | 1768.3793 | 1584.3289 | 1386.3773 | 1261.9461 | 1075.9946 | 957.949 | 839.8887 | 715.5252
num_conc dN (m-3)
9459683.0413 | 10363573.3104 | 5168101.296 | 11509811.3213 | 10698445.344 | 9509611.6122 | 13561368.9827 | 15996374.4 | 15759143.6015 | 22665312.1748 | 25147904.8804 | 34563181.7427 | 43703792.0999 | 45358350.4713 | 58819775.3532 | 71934199.8549 | 95949150.3919 | 110388023.9404 | 153719763.122 | 175576185.2362 | 188466587.1953 | 242169077.3618 | 280860262.9385 | 342587740.6289 | 406330486.853 | 452282195.2211 | 530995370.8532 | 605930068.0522 | 652783724.718 | 798973068.7622 | 860396337.1428 | 853506858.308 | 875503829.4722 | 922925459.5279 | 958714174.8621 | 1045914170.1434 | 1212391034.4643 | 1466695968.1199 | 1736344021.6611 | 2017818346.2516 | 2214407186.5582 | 2412978938.0319 | 2670615563.4008 | 2779981803.6218 | 3002395074.1106 | 3171889926.0411 | 3419414199.2996 | 3802546023.7787 | 4037923474.123 | 4222485647.3899 | 4441697045.6174 | 4677868383.5669 | 4930320226.9047 | 5101245784.7745 | 5259202819.6953 | 5380349967.0389 | 5615419032.849 | 5696372015.8568 | 5660867790.6909 | 5840084738.4132 | 5935776268.23 | 5972083043.7611 | 6036002557.2011 | 6132755885.0301 | 6067735007.7623 | 6145355931.8618 | 6084541590.2136 | 6071915084.0755 | 6064220112.907 | 5769389155.6255 | 5726275371.7533 | 5699779441.111 | 5706348868.1149 | 5661091091.7141 | 5606051496.3325 | 5467372750.4019 | 5251111213.8407 | 5123083578.7825 | 5037061137.7259 | 4908619349.9645 | 4817213328.7294 | 4715181990.5497 | 4762052969.7283 | 4636803913.9476 | 4395879520.7397 | 4208369234.7456 | 3942518931.0219 | 3732084350.2988 | 3521232345.0811 | 3354356731.6237 | 3351859741.8822 | 3324746182.5399 | 3081752961.4266 | 2888234023.7513 | 2650571922.1088 | 2393108208.4118 | 2174578801.3746 | 1983432432.8402 | 1768379345.0134 | 1584328859.3967 | 1386377282.2412 | 1261946052.0478 | 1075994637.3666 | 957948963.7767 | 839888692.2449 | 715525169.7038
Barrel height (m) |  | Barrel inner diam (m) |  | Barrel AS (m2) |  | Barrel AD (m2) |  | Barrel V (m3)
0.89535 |  | 0.5715 |  | 0.25652 |  | 2.1206 |  | 0.22968
Dilution rate (l/min)
1.3
Dilution rate (s-1)
9.4336e-05
Temp (K) | RH (%) | pressure (Pa)
293-298 | 10 | 100000
Start time | End time | Duration (s) | Time step (s)
2014-07-16 12:55 | 2014-07-17 02:39 | 43200 | 120

## 7-14-2014 RB late
Diameters (m)
1.4809e-08 | 1.5397e-08 | 1.5997e-08 | 1.6548e-08 | 1.7146e-08 | 1.7798e-08 | 1.8447e-08 | 1.9147e-08 | 1.9847e-08 | 2.0547e-08 | 2.1296e-08 | 2.2096e-08 | 2.2896e-08 | 2.3697e-08 | 2.4546e-08 | 2.5446e-08 | 2.6395e-08 | 2.7395e-08 | 2.8396e-08 | 2.9445e-08 | 3.0545e-08 | 3.1645e-08 | 3.2795e-08 | 3.3995e-08 | 3.5244e-08 | 3.6544e-08 | 3.7844e-08 | 3.9243e-08 | 4.0694e-08 | 4.2143e-08 | 4.3693e-08 | 4.5293e-08 | 4.6942e-08 | 4.8692e-08 | 5.0492e-08 | 5.2341e-08 | 5.4242e-08 | 5.624e-08 | 5.8341e-08 | 6.0441e-08 | 6.2639e-08 | 6.494e-08 | 6.7289e-08 | 6.9739e-08 | 7.2337e-08 | 7.5038e-08 | 7.7738e-08 | 8.0537e-08 | 8.3536e-08 | 8.6636e-08 | 8.9786e-08 | 9.3035e-08 | 9.6434e-08 | 9.9984e-08 | 1.0363e-07 | 1.0743e-07 | 1.1138e-07 | 1.1548e-07 | 1.1973e-07 | 1.2408e-07 | 1.2863e-07 | 1.3338e-07 | 1.3823e-07 | 1.4328e-07 | 1.4853e-07 | 1.5398e-07 | 1.5963e-07 | 1.6547e-07 | 1.7157e-07 | 1.7787e-07 | 1.8437e-07 | 1.9112e-07 | 1.9812e-07 | 2.0537e-07 | 2.1287e-07 | 2.2066e-07 | 2.2876e-07 | 2.3711e-07 | 2.4581e-07 | 2.5486e-07 | 2.6421e-07 | 2.7386e-07 | 2.8385e-07 | 2.9425e-07 | 3.0505e-07 | 3.1625e-07 | 3.2785e-07 | 3.3984e-07 | 3.5229e-07 | 3.6519e-07 | 3.7854e-07 | 3.9239e-07 | 4.0678e-07 | 4.2173e-07 | 4.3718e-07 | 4.5318e-07 | 4.6977e-07 | 4.8697e-07 | 5.0482e-07 | 5.2332e-07 | 5.4246e-07 | 5.6231e-07 | 5.829e-07 | 6.043e-07 | 6.2645e-07 | 6.494e-07 | 6.7322e-07
num_conc dN_dlogDp (cm-3)
32.273 | 15.2406 | 0 | 0 | 0 | 0 | 0 | 0 | 10.9486 | 10.5112 | 10.124 | 0 | 0 | 0 | 0 | 0 | 0 | 0 | 0 | 0 | 0 | 0 | 0 | 0 | 0 | 0 | 0 | 0 | 0 | 0 | 0 | 0 | 0 | 9.7451 | 7.3239 | 18.039 | 15.243 | 34.974 | 59.1935 | 31.3277 | 41.287 | 50.7202 | 81.0921 | 123.233 | 0 | 52.7687 | 0 | 0 | 0 | 0 | 86.9433 | 469.006 | 410.233 | 400.183 | 0 | 874.369 | 646.547 | 2394.28 | 3101.02 | 2504.84 | 3598.86 | 3141.02 | 3393.35 | 4260.49 | 5008.76 | 6446.28 | 6933.87 | 7508.96 | 9018.75 | 5928.04 | 6577.5 | 8610.76 | 9145.93 | 10962.7 | 11881.7 | 12615.6 | 13136.1 | 12843.5 | 13255.5 | 14476.8 | 15166.8 | 16584.6 | 22108.3 | 22510.5 | 23638.9 | 23399.5 | 24476.2 | 24064.3 | 24884 | 24802.5 | 29702 | 32902.7 | 32927.8 | 32157.2 | 30717.9 | 29712.6 | 28188 | 27166.1 | 26300.1 | 25145.3 | 23686.7 | 22406.7 | 21897 | 19466 | 18921.4 | 17834.5
num_conc dN (cm-3)
0.54612 | 0.25307 | 0 | 0 | 0 | 0 | 0 | 0 | 0.16484 | 0.16349 | 0.16218 | 0 | 0 | 0 | 0 | 0 | 0 | 0 | 0 | 0 | 0 | 0 | 0 | 0 | 0 | 0 | 0 | 0 | 0 | 0 | 0 | 0 | 0 | 0.15366 | 0.11442 | 0.27939 | 0.23952 | 0.55693 | 0.90921 | 0.4861 | 0.64669 | 0.78287 | 1.2592 | 1.958 | 0 | 0.81023 | 0 | 0 | 0 | 0 | 1.3425 | 7.3082 | 6.4403 | 6.2302 | 0 | 13.7113 | 10.1479 | 37.5808 | 48.0508 | 39.1685 | 56.6652 | 48.7229 | 52.8597 | 66.5874 | 78.3757 | 100.8888 | 108.3503 | 118.0354 | 141.2222 | 92.3891 | 102.6985 | 134.5007 | 142.738 | 170.7511 | 185.6538 | 197.4883 | 204.4995 | 200.9496 | 208.0944 | 226.5047 | 236.2675 | 258.268 | 345.429 | 352.3255 | 370.141 | 366.0162 | 382.0654 | 375.9597 | 388.5898 | 386.685 | 463.4694 | 514.9026 | 516.0673 | 502.4154 | 479.4319 | 464.144 | 440.1309 | 424.6532 | 411.049 | 392.4001 | 369.6479 | 350.0542 | 342.8249 | 304.2865 | 295.6132 | 279.0755
num_conc dN (m-3)
546123.554 | 253070.8345 | 0 | 0 | 0 | 0 | 0 | 0 | 164839.269 | 163488.0076 | 162180.47 | 0 | 0 | 0 | 0 | 0 | 0 | 0 | 0 | 0 | 0 | 0 | 0 | 0 | 0 | 0 | 0 | 0 | 0 | 0 | 0 | 0 | 0 | 153656.4009 | 114419.072 | 279387.268 | 239521.857 | 556927.1945 | 909214.0145 | 486101.4734 | 646693.0469 | 782869.5162 | 1259235.4103 | 1957978.2568 | 0 | 810230.0231 | 0 | 0 | 0 | 0 | 1342496.3889 | 7308240.2486 | 6440250.7145 | 6230221.756 | 0 | 13711287.2745 | 10147893.9924 | 37580795.5817 | 48050847.6869 | 39168454.8838 | 56665157.6332 | 48722947.6265 | 52859651.6952 | 66587354.8863 | 78375712.463 | 100888778.3395 | 108350250.1313 | 118035393.4267 | 141222197.0576 | 92389149.4819 | 102698511.1281 | 134500680.5143 | 142738003.86 | 170751072.5067 | 185653785.3354 | 197488347.1769 | 204499527.1848 | 200949568.754 | 208094434.021 | 226504724.1586 | 236267510.6285 | 258267964.0948 | 345429028.7537 | 352325475.7112 | 370141006.8455 | 366016220.1754 | 382065423.1496 | 375959668.0826 | 388589839.2597 | 386684976.9053 | 463469414.7955 | 514902643.4911 | 516067299.1337 | 502415418.7912 | 479431908.2246 | 464143990.7652 | 440130877.0959 | 424653219.9533 | 411049030.5604 | 392400142.5086 | 369647861.285 | 350054181.8558 | 342824928.1121 | 304286452.5579 | 295613197.817 | 279075487.2837
Barrel height (m) |  | Barrel inner diam (m) |  | Barrel AS (m2) |  | Barrel AD (m2) |  | Barrel V (m3)
0.89535 |  | 0.5715 |  | 0.25652 |  | 2.1206 |  | 0.22968
Dilution rate (l/min)
1.3
Dilution rate (s-1)
9.4336e-05
Temp (K) | RH (%) | pressure (Pa)
293-298 | 50 | 100000
Start time | End time | Duration (s) | Time step (s)
2014-07-14 19:20 | 2014-07-15 06:00 | 38280 | 120

## 7-16-2014 RB late
Diameters (m)
1.4809e-08 | 1.5397e-08 | 1.5997e-08 | 1.6548e-08 | 1.7146e-08 | 1.7798e-08 | 1.8447e-08 | 1.9147e-08 | 1.9847e-08 | 2.0547e-08 | 2.1296e-08 | 2.2096e-08 | 2.2896e-08 | 2.3697e-08 | 2.4546e-08 | 2.5446e-08 | 2.6395e-08 | 2.7395e-08 | 2.8396e-08 | 2.9445e-08 | 3.0545e-08 | 3.1645e-08 | 3.2795e-08 | 3.3995e-08 | 3.5244e-08 | 3.6544e-08 | 3.7844e-08 | 3.9243e-08 | 4.0694e-08 | 4.2143e-08 | 4.3693e-08 | 4.5293e-08 | 4.6942e-08 | 4.8692e-08 | 5.0492e-08 | 5.2341e-08 | 5.4242e-08 | 5.624e-08 | 5.8341e-08 | 6.0441e-08 | 6.2639e-08 | 6.494e-08 | 6.7289e-08 | 6.9739e-08 | 7.2337e-08 | 7.5038e-08 | 7.7738e-08 | 8.0537e-08 | 8.3536e-08 | 8.6636e-08 | 8.9786e-08 | 9.3035e-08 | 9.6434e-08 | 9.9984e-08 | 1.0363e-07 | 1.0743e-07 | 1.1138e-07 | 1.1548e-07 | 1.1973e-07 | 1.2408e-07 | 1.2863e-07 | 1.3338e-07 | 1.3823e-07 | 1.4328e-07 | 1.4853e-07 | 1.5398e-07 | 1.5963e-07 | 1.6547e-07 | 1.7157e-07 | 1.7787e-07 | 1.8437e-07 | 1.9112e-07 | 1.9812e-07 | 2.0537e-07 | 2.1287e-07 | 2.2066e-07 | 2.2876e-07 | 2.3711e-07 | 2.4581e-07 | 2.5486e-07 | 2.6421e-07 | 2.7386e-07 | 2.8385e-07 | 2.9425e-07 | 3.0505e-07 | 3.1625e-07 | 3.2785e-07 | 3.3984e-07 | 3.5229e-07 | 3.6519e-07 | 3.7854e-07 | 3.9239e-07 | 4.0678e-07 | 4.2173e-07 | 4.3718e-07 | 4.5318e-07 | 4.6977e-07 | 4.8697e-07 | 5.0482e-07 | 5.2332e-07 | 5.4246e-07 | 5.6231e-07 | 5.829e-07 | 6.043e-07 | 6.2645e-07 | 6.494e-07 | 6.7322e-07
num_conc dN_dlogDp (cm-3)
16.1365 | 45.7218 | 25.7883 | 2.9148 | 0 | 0 | 0 | 0 | 0 | 0 | 0 | 0 | 0 | 0 | 26.3367 | 0 | 0 | 0 | 0 | 0 | 0 | 7.1292 | 0 | 0 | 0 | 0 | 0 | 0 | 5.0048 | 0 | 11.3822 | 0 | 0 | 0 | 2.4004 | 5.1686 | 5.081 | 4.9963 | 16.4549 | 6.2477 | 0 | 0 | 75.3221 | 30.6654 | 56.2638 | 0 | 0 | 0 | 0 | 0 | 237.191 | 463.607 | 465.324 | 496.956 | 242.387 | 479.477 | 998.442 | 2191.59 | 2348.59 | 2891.9 | 2545.75 | 2282.99 | 2110.24 | 2578.95 | 3550.22 | 4102.66 | 5746.61 | 5789.04 | 5440.87 | 2668.27 | 3499.52 | 4261.67 | 6359.38 | 9317.74 | 9107.88 | 10192.2 | 10034.4 | 10580 | 11096.8 | 12599.3 | 14227.7 | 15552.9 | 22894.2 | 24660.2 | 23626.6 | 25951.1 | 26060.9 | 25449.7 | 26293.4 | 27220.8 | 33905.5 | 39933.8 | 38589.7 | 37902.8 | 36330.8 | 36167.9 | 34617.3 | 33745.5 | 32314.7 | 32387.6 | 29033.2 | 28787.8 | 28092.2 | 26857 | 25730.7 | 23965
num_conc dN (cm-3)
0.27306 | 0.75921 | 0.3792 | 0.044961 | 0 | 0 | 0 | 0 | 0 | 0 | 0 | 0 | 0 | 0 | 0.41192 | 0 | 0 | 0 | 0 | 0 | 0 | 0.11045 | 0 | 0 | 0 | 0 | 0 | 0 | 0.076063 | 0 | 0.1778 | 0 | 0 | 0 | 0.037501 | 0.080051 | 0.07984 | 0.079561 | 0.25275 | 0.096944 | 0 | 0 | 1.1696 | 0.48722 | 0.89559 | 0 | 0 | 0 | 0 | 0 | 3.6625 | 7.2241 | 7.3051 | 7.7368 | 3.7899 | 7.5188 | 15.6711 | 34.3994 | 36.3918 | 45.221 | 40.0836 | 35.4133 | 32.8721 | 40.3065 | 55.5529 | 64.2095 | 89.7979 | 90.9995 | 85.1971 | 41.5853 | 54.6401 | 66.5676 | 99.2491 | 145.1298 | 142.3123 | 159.5517 | 156.213 | 165.5348 | 174.2056 | 197.1293 | 221.6383 | 242.2015 | 357.7082 | 385.9717 | 369.9484 | 405.9285 | 406.8021 | 397.604 | 410.5991 | 424.3876 | 529.0607 | 624.9341 | 604.8045 | 592.1831 | 567.0357 | 564.983 | 540.5188 | 527.5006 | 505.0523 | 505.4185 | 453.0838 | 449.7445 | 439.8185 | 419.8203 | 401.9964 | 375.006
num_conc dN (m-3)
273061.777 | 759212.5036 | 379195.346 | 44961.0199 | 0 | 0 | 0 | 0 | 0 | 0 | 0 | 0 | 0 | 0 | 411920.7964 | 0 | 0 | 0 | 0 | 0 | 0 | 110453.9007 | 0 | 0 | 0 | 0 | 0 | 0 | 76063.29 | 0 | 177804.1415 | 0 | 0 | 0 | 37500.7197 | 80050.7481 | 79840.3047 | 79560.9368 | 252747.7795 | 96943.6325 | 0 | 0 | 1169636.1976 | 487224.9027 | 895594.59 | 0 | 0 | 0 | 0 | 0 | 3662479.5813 | 7224110.8577 | 7305124.7059 | 7736825.6097 | 3789863.8482 | 7518847.1784 | 15671070.4303 | 34399358.3829 | 36391813.1353 | 45220954.1042 | 40083616.7689 | 35413337.7699 | 32872103.1999 | 40306504.3889 | 55552875.7418 | 64209490.643 | 89797851.8356 | 90999501.1244 | 85197129.9021 | 41585278.7579 | 54640135.8667 | 66567586.9641 | 99249087.5162 | 145129767.1503 | 142312328.9075 | 159551724.2221 | 156213035.4963 | 165534818.1895 | 174205598.8416 | 197129266.9024 | 221638266.5406 | 242201549.5562 | 357708248.4901 | 385971733.0194 | 369948411.8269 | 405928482.7194 | 406802068.3832 | 397603951.2806 | 410599103.0217 | 424387639.1228 | 529060744.8437 | 624934099.1665 | 604804519.3843 | 592183123.3863 | 567035662.3117 | 564982985.1173 | 540518753.0755 | 527500643.5939 | 505052304.2821 | 505418462.1187 | 453083810.166 | 449744486.088 | 439818534.2974 | 419820263.8625 | 401996390.8098 | 375005974.5299
Barrel height (m) |  | Barrel inner diam (m) |  | Barrel AS (m2) |  | Barrel AD (m2) |  | Barrel V (m3)
0.89535 |  | 0.5715 |  | 0.25652 |  | 2.1206 |  | 0.22968
Dilution rate (l/min)
1.3
Dilution rate (s-1)
9.4336e-05
Temp (K) | RH (%) | pressure (Pa)
293-298 | 50 | 100000
Start time | End time | Duration (s) | Time step (s)
2014-07-16 18:02 | 2014-07-17 02:39 | 31200 | 120

## 8-30-2012 mix
Diameters (m)
1.4809e-08 | 1.5397e-08 | 1.5997e-08 | 1.6548e-08 | 1.7146e-08 | 1.7798e-08 | 1.8447e-08 | 1.9147e-08 | 1.9847e-08 | 2.0547e-08 | 2.1296e-08 | 2.2096e-08 | 2.2896e-08 | 2.3697e-08 | 2.4546e-08 | 2.5446e-08 | 2.6395e-08 | 2.7395e-08 | 2.8396e-08 | 2.9445e-08 | 3.0545e-08 | 3.1645e-08 | 3.2795e-08 | 3.3995e-08 | 3.5244e-08 | 3.6544e-08 | 3.7844e-08 | 3.9243e-08 | 4.0694e-08 | 4.2143e-08 | 4.3693e-08 | 4.5293e-08 | 4.6942e-08 | 4.8692e-08 | 5.0492e-08 | 5.2341e-08 | 5.4242e-08 | 5.624e-08 | 5.8341e-08 | 6.0441e-08 | 6.2639e-08 | 6.494e-08 | 6.7289e-08 | 6.9739e-08 | 7.2337e-08 | 7.5038e-08 | 7.7738e-08 | 8.0537e-08 | 8.3536e-08 | 8.6636e-08 | 8.9786e-08 | 9.3035e-08 | 9.6434e-08 | 9.9984e-08 | 1.0363e-07 | 1.0743e-07 | 1.1138e-07 | 1.1548e-07 | 1.1973e-07 | 1.2408e-07 | 1.2863e-07 | 1.3338e-07 | 1.3823e-07 | 1.4328e-07 | 1.4853e-07 | 1.5398e-07 | 1.5963e-07 | 1.6547e-07 | 1.7157e-07 | 1.7787e-07 | 1.8437e-07 | 1.9112e-07 | 1.9812e-07 | 2.0537e-07 | 2.1287e-07 | 2.2066e-07 | 2.2876e-07 | 2.3711e-07 | 2.4581e-07 | 2.5486e-07 | 2.6421e-07 | 2.7386e-07 | 2.8385e-07 | 2.9425e-07 | 3.0505e-07 | 3.1625e-07 | 3.2785e-07 | 3.3984e-07 | 3.5229e-07 | 3.6519e-07 | 3.7854e-07 | 3.9239e-07 | 4.0678e-07 | 4.2173e-07 | 4.3718e-07 | 4.5318e-07 | 4.6977e-07 | 4.8697e-07 | 5.0482e-07 | 5.2332e-07 | 5.4246e-07 | 5.6231e-07 | 5.829e-07 | 6.043e-07 | 6.2645e-07 | 6.494e-07 | 6.7322e-07
num_conc dN_dlogDp (cm-3)
0 | 0 | 0 | 0 | 0 | 0 | 0 | 0 | 0 | 0 | 0 | 0 | 0 | 0 | 0 | 0 | 0 | 0 | 0 | 0 | 0 | 0 | 0 | 2.8916 | 4.4683 | 20.0777 | 11.3573 | 21.1214 | 37.3935 | 28.5952 | 0 | 54.4482 | 69.2062 | 55.004 | 64.6462 | 116.599 | 62.1352 | 116.292 | 180.316 | 149.687 | 278.23 | 304.411 | 340.707 | 385.668 | 348.441 | 439.757 | 503.047 | 689.91 | 675.248 | 741.845 | 941.87 | 1045.16 | 937.809 | 1130.05 | 1157.65 | 1307.54 | 1571.89 | 1721.36 | 1763.37 | 1758.14 | 2033.62 | 2180.06 | 2349.86 | 2670.7 | 2632.67 | 2831.76 | 2735.31 | 2654.12 | 2779.28 | 2991.53 | 3163.56 | 3168.77 | 3105.24 | 2856.63 | 3345.43 | 3171.04 | 3018.6 | 2958.66 | 3224.48 | 3177.42 | 3384.82 | 3237.12 | 2789.61 | 2894.76 | 2996.51 | 2790.28 | 3001.93 | 2689.81 | 2713.63 | 2263.7 | 2536.32 | 2434.54 | 2266.83 | 1997.1 | 1856.22 | 1782.9 | 1660.57 | 1554.04 | 1446.02 | 1211.33 | 1155.33 | 944.147 | 818.667 | 691.025 | 742.892 | 618.979
num_conc dN (cm-3)
0 | 0 | 0 | 0 | 0 | 0 | 0 | 0 | 0 | 0 | 0 | 0 | 0 | 0 | 0 | 0 | 0 | 0 | 0 | 0 | 0 | 0 | 0 | 0.045323 | 0.070301 | 0.30484 | 0.17897 | 0.33309 | 0.56831 | 0.44838 | 0 | 0.84581 | 1.0997 | 0.86728 | 1.01 | 1.8059 | 0.97637 | 1.8518 | 2.7697 | 2.3226 | 4.358 | 4.6986 | 5.2907 | 6.1277 | 5.5464 | 6.7522 | 7.7267 | 10.9535 | 10.6874 | 11.5047 | 14.5435 | 16.2861 | 14.7227 | 17.5931 | 18.1005 | 20.504 | 24.6716 | 27.0186 | 27.3237 | 27.4922 | 32.02 | 33.8167 | 36.6048 | 41.7405 | 41.1953 | 44.319 | 42.7426 | 41.7208 | 43.52 | 46.6233 | 49.3946 | 49.4964 | 48.4626 | 44.4938 | 52.273 | 49.6404 | 46.9928 | 46.2912 | 50.6202 | 49.7141 | 52.7285 | 50.4109 | 43.586 | 45.3076 | 46.9197 | 43.6457 | 46.8591 | 42.0232 | 42.3762 | 35.2924 | 39.5767 | 38.0987 | 35.5273 | 31.2022 | 28.9711 | 27.8509 | 25.9283 | 24.2923 | 22.6001 | 18.9032 | 18.0297 | 14.7502 | 12.8173 | 10.8019 | 11.6064 | 9.6858
num_conc dN (m-3)
0 | 0 | 0 | 0 | 0 | 0 | 0 | 0 | 0 | 0 | 0 | 0 | 0 | 0 | 0 | 0 | 0 | 0 | 0 | 0 | 0 | 0 | 0 | 45323.3498 | 70301.4266 | 304843.0339 | 178972.4545 | 333092.7942 | 568312.3572 | 448382.5484 | 0 | 845811.1977 | 1099726.1701 | 867283.0489 | 1009952.1448 | 1805880.3735 | 976365.4455 | 1851837.8596 | 2769659.4093 | 2322643.2598 | 4358015.9966 | 4698603.1658 | 5290654.9334 | 6127657.0263 | 5546405.9401 | 6752190.6787 | 7726736.3881 | 10953485.4273 | 10687351.053 | 11504739.2326 | 14543467.683 | 16286103.756 | 14722670.0005 | 17593106.3921 | 18100541.2168 | 20503993.8092 | 24671637.3096 | 27018593.5991 | 27323726.8014 | 27492225.9583 | 32019972.3985 | 33816705.7843 | 36604765.5363 | 41740468.513 | 41195303.2147 | 44319019.1786 | 42742584.2548 | 41720837.2933 | 43520003.0867 | 46623321.0892 | 49394587.8927 | 49496411.6284 | 48462623.1675 | 44493841.5039 | 52272969.615 | 49640401.442 | 46992811.6229 | 46291233.0042 | 50620221.0865 | 49714069.4515 | 52728525.1553 | 50410886.722 | 43585995.8885 | 45307642.8364 | 46919747.8911 | 43645707.7643 | 46859138.907 | 42023249.1618 | 42376187.3296 | 35292360.9402 | 39576686.6249 | 38098729.9427 | 35527330.5746 | 31202151.7069 | 28971091.6659 | 27850888.8867 | 25928342.9324 | 24292338.2427 | 22600108.7133 | 18903177.3184 | 18029749.3352 | 14750168.728 | 12817256.0361 | 10801887.6954 | 11606365.2665 | 9685826.126
num_conc dN (m-3) (x200)
0 | 0 | 0 | 0 | 0 | 0 | 0 | 0 | 0 | 0 | 0 | 0 | 0 | 0 | 0 | 0 | 0 | 0 | 0 | 0 | 0 | 0 | 0 | 9064669.9556 | 14060285.3251 | 60968606.7798 | 35794490.9078 | 66618558.8431 | 113662471.4398 | 89676509.6847 | 0 | 169162239.5421 | 219945234.0223 | 173456609.79 | 201990428.9505 | 361176074.6935 | 195273089.1033 | 370367571.911 | 553931881.8677 | 464528651.9668 | 871603199.3154 | 939720633.1505 | 1058130986.6842 | 1225531405.2652 | 1109281188.0226 | 1350438135.7312 | 1545347277.6166 | 2190697085.4597 | 2137470210.6071 | 2300947846.5275 | 2908693536.6016 | 3257220751.2067 | 2944534000.104 | 3518621278.4265 | 3620108243.3577 | 4100798761.8379 | 4934327461.9283 | 5403718719.8258 | 5464745360.2737 | 5498445191.6555 | 6403994479.7025 | 6763341156.8677 | 7320953107.2584 | 8348093702.5955 | 8239060642.9493 | 8863803835.7187 | 8548516850.9565 | 8344167458.6543 | 8704000617.3408 | 9324664217.841 | 9878917578.5422 | 9899282325.6769 | 9692524633.4996 | 8898768300.7794 | 10454593922.9984 | 9928080288.4034 | 9398562324.5883 | 9258246600.8427 | 10124044217.3013 | 9942813890.3093 | 10545705031.0605 | 10082177344.4093 | 8717199177.6995 | 9061528567.2885 | 9383949578.2175 | 8729141552.8623 | 9371827781.4004 | 8404649832.3669 | 8475237465.9249 | 7058472188.049 | 7915337324.9886 | 7619745988.5347 | 7105466114.9261 | 6240430341.3722 | 5794218333.1843 | 5570177777.3421 | 5185668586.4848 | 4858467648.5495 | 4520021742.6621 | 3780635463.6848 | 3605949867.0426 | 2950033745.5903 | 2563451207.2223 | 2160377539.0815 | 2321273053.2904 | 1937165225.1912
Barrel height (m) |  | Barrel inner diam (m) |  | Barrel AS (m2) |  | Barrel AD (m2) |  | Barrel V (m3)
0.89535 |  | 0.5715 |  | 0.25652 |  | 2.1206 |  | 0.22968
Dilution rate (l/min)
5 | 1.38 | 1.3781
Dilution rate (s-1)
0.00036283 | 0.00010014 | 0.0001
Temp (K) | RH (%) | pressure (Pa)
293 | 10.4 | 100000
Start time | End time | Duration (s) | Time step (s)
2012-08-30 14:27 | 2012-08-30 18:13 | 18600 | 120

## 10-16-2012 mix
Diameters (m)
1.4809e-08 | 1.5397e-08 | 1.5997e-08 | 1.6548e-08 | 1.7146e-08 | 1.7798e-08 | 1.8447e-08 | 1.9147e-08 | 1.9847e-08 | 2.0547e-08 | 2.1296e-08 | 2.2096e-08 | 2.2896e-08 | 2.3697e-08 | 2.4546e-08 | 2.5446e-08 | 2.6395e-08 | 2.7395e-08 | 2.8396e-08 | 2.9445e-08 | 3.0545e-08 | 3.1645e-08 | 3.2795e-08 | 3.3995e-08 | 3.5244e-08 | 3.6544e-08 | 3.7844e-08 | 3.9243e-08 | 4.0694e-08 | 4.2143e-08 | 4.3693e-08 | 4.5293e-08 | 4.6942e-08 | 4.8692e-08 | 5.0492e-08 | 5.2341e-08 | 5.4242e-08 | 5.624e-08 | 5.8341e-08 | 6.0441e-08 | 6.2639e-08 | 6.494e-08 | 6.7289e-08 | 6.9739e-08 | 7.2337e-08 | 7.5038e-08 | 7.7738e-08 | 8.0537e-08 | 8.3536e-08 | 8.6636e-08 | 8.9786e-08 | 9.3035e-08 | 9.6434e-08 | 9.9984e-08 | 1.0363e-07 | 1.0743e-07 | 1.1138e-07 | 1.1548e-07 | 1.1973e-07 | 1.2408e-07 | 1.2863e-07 | 1.3338e-07 | 1.3823e-07 | 1.4328e-07 | 1.4853e-07 | 1.5398e-07 | 1.5963e-07 | 1.6547e-07 | 1.7157e-07 | 1.7787e-07 | 1.8437e-07 | 1.9112e-07 | 1.9812e-07 | 2.0537e-07 | 2.1287e-07 | 2.2066e-07 | 2.2876e-07 | 2.3711e-07 | 2.4581e-07 | 2.5486e-07 | 2.6421e-07 | 2.7386e-07 | 2.8385e-07 | 2.9425e-07 | 3.0505e-07 | 3.1625e-07 | 3.2785e-07 | 3.3984e-07 | 3.5229e-07 | 3.6519e-07 | 3.7854e-07 | 3.9239e-07 | 4.0678e-07 | 4.2173e-07 | 4.3718e-07 | 4.5318e-07 | 4.6977e-07 | 4.8697e-07 | 5.0482e-07 | 5.2332e-07 | 5.4246e-07 | 5.6231e-07 | 5.829e-07 | 6.043e-07 | 6.2645e-07 | 6.494e-07 | 6.7322e-07
num_conc dN_dlogDp (cm-3)
2.5782 | 12.8055 | 0 | 13.6948 | 0 | 0 | 0 | 0 | 10.9486 | 0 | 0 | 0 | 0 | 18.1166 | 8.7789 | 17.0477 | 0 | 15.9513 | 31.052 | 52.4895 | 43.8563 | 71.8803 | 56.7905 | 79.0479 | 78.7181 | 96.2983 | 102.543 | 98.0099 | 97.6062 | 113.302 | 112.021 | 139.083 | 145.154 | 192.261 | 250.831 | 246.006 | 236.031 | 297.712 | 444.607 | 351.985 | 469.435 | 559.536 | 596.716 | 523.452 | 730.722 | 778.716 | 1010.95 | 1150.83 | 1280.02 | 1522.95 | 1726.53 | 1866.41 | 2252.78 | 2248.12 | 2235.17 | 2368.54 | 2493.3 | 2825.49 | 2785.05 | 3195.06 | 3353.42 | 3619.9 | 3845.61 | 4057.2 | 4337.13 | 4287.23 | 4119.84 | 3984.46 | 3689.75 | 3554.12 | 3396.68 | 3094.09 | 2757.83 | 2498.37 | 2367.05 | 2066.96 | 1791.7 | 1613.5 | 1479.31 | 1301.14 | 1215.47 | 995.2 | 917.991 | 941.314 | 715.14 | 697.124 | 567.886 | 616.564 | 387.468 | 534.852 | 379.299 | 297.915 | 263.32 | 280.155 | 216.854 | 196.43 | 161.772 | 95.5995 | 80.6193 | 75.5045 | 52.034 | 12.0428 | 32.7885 | 22.6671 | 21.6201 | 14.648
num_conc dN (cm-3)
0.043628 | 0.21264 | 0 | 0.21124 | 0 | 0 | 0 | 0 | 0.16484 | 0 | 0 | 0 | 0 | 0.27706 | 0.13731 | 0.27118 | 0 | 0.24842 | 0.48935 | 0.83616 | 0.67397 | 1.1137 | 0.88651 | 1.239 | 1.2385 | 1.4621 | 1.6159 | 1.5457 | 1.4834 | 1.7766 | 1.7499 | 2.1605 | 2.3066 | 3.0315 | 3.9187 | 3.8101 | 3.7089 | 4.7408 | 6.8292 | 5.4616 | 7.3529 | 8.6365 | 9.2661 | 8.3168 | 11.6315 | 11.9567 | 15.5281 | 18.2714 | 20.2593 | 23.6183 | 26.6594 | 29.0832 | 35.3664 | 34.9997 | 34.9482 | 37.1419 | 39.1337 | 44.3491 | 43.1548 | 49.9615 | 52.8006 | 56.1512 | 59.9047 | 63.4101 | 67.8662 | 67.0981 | 64.3776 | 62.6328 | 57.7768 | 55.3913 | 53.0344 | 48.3299 | 43.0407 | 38.9137 | 36.9856 | 32.3568 | 27.8927 | 25.2448 | 23.2233 | 20.3577 | 18.9345 | 15.498 | 14.3431 | 14.7331 | 11.1978 | 10.9045 | 8.8645 | 9.6327 | 6.0507 | 8.3386 | 5.9186 | 4.6621 | 4.1269 | 4.3771 | 3.3846 | 3.0685 | 2.5259 | 1.4944 | 1.26 | 1.1783 | 0.81203 | 0.18814 | 0.51334 | 0.35433 | 0.33778 | 0.22921
num_conc dN (m-3)
43628.119 | 212635.8917 | 0 | 211239.7467 | 0 | 0 | 0 | 0 | 164839.269 | 0 | 0 | 0 | 0 | 277055.7666 | 137307.0885 | 271179.1203 | 0 | 248416.0365 | 489349.5221 | 836160.1364 | 673971.1336 | 1113653.6388 | 886511.0111 | 1238995.1761 | 1238492.8444 | 1462112.9876 | 1615909.803 | 1545654.7128 | 1483434.5434 | 1776614.2395 | 1749907.5518 | 2160548.1689 | 2306580.2269 | 3031501.4594 | 3918672.8133 | 3810130.5085 | 3708888.2384 | 4740776.2601 | 6829177.4496 | 5461633.8614 | 7352928.2944 | 8636473.7836 | 9266080.3836 | 8316827.7527 | 11631469.4349 | 11956691.8014 | 15528060.3036 | 18271368.1992 | 20259257.4801 | 23618333.4987 | 26659446.9075 | 29083151.777 | 35366408.857 | 34999702.9709 | 34948202.5755 | 37141907.3197 | 39133650.1308 | 44349099.5657 | 43154837.2311 | 49961499.9205 | 52800629.3411 | 56151249.6302 | 59904697.4688 | 63410128.0005 | 67866229.1255 | 67098139.8823 | 64377569.02 | 62632815.1559 | 57776809.6015 | 55391347.5545 | 53034432.3494 | 48329904.7439 | 43040691.2348 | 38913712.5907 | 36985599.0791 | 32356805.3902 | 27892738.5493 | 25244842.0746 | 23223279.1816 | 20357700.3752 | 18934519.5522 | 15498008.8677 | 14343062.9915 | 14733075.8021 | 11197756.2254 | 10904450.5854 | 8864513.4821 | 9632659.034 | 6050720.4564 | 8338644.6232 | 5918574.0207 | 4662146.907 | 4126933.5093 | 4377066.1516 | 3384564.9288 | 3068455.9448 | 2525927.7795 | 1494385.8523 | 1260013.6543 | 1178270.9516 | 812027.7123 | 188141.605 | 513344.9859 | 354325.0513 | 337775.582 | 229212.9153
Barrel height (m) |  | Barrel inner diam (m) |  | Barrel AS (m2) |  | Barrel AD (m2) |  | Barrel V (m3)
0.89535 |  | 0.5715 |  | 0.25652 |  | 2.1206 |  | 0.22968
Dilution rate (l/min)
2.6
Dilution rate (s-1)
0.00018867
Temp (K) | RH (%) | pressure (Pa)
293 | 10.7 | 100000
Start time | End time | Duration (s) | Time step (s)
2012-10-16 19:26 | 2012-10-17 10:22 | 53760 | 120

## 8-28-2012 mix
Diameters (m)
1.48e-08 | 1.54e-08 | 1.6e-08 | 1.65e-08 | 1.71e-08 | 1.78e-08 | 1.84e-08 | 1.91e-08 | 1.98e-08 | 2.05e-08 | 2.13e-08 | 2.21e-08 | 2.29e-08 | 2.37e-08 | 2.45e-08 | 2.54e-08 | 2.64e-08 | 2.74e-08 | 2.84e-08 | 2.94e-08 | 3.05e-08 | 3.16e-08 | 3.28e-08 | 3.4e-08 | 3.52e-08 | 3.65e-08 | 3.78e-08 | 3.92e-08 | 4.07e-08 | 4.21e-08 | 4.37e-08 | 4.53e-08 | 4.69e-08 | 4.87e-08 | 5.05e-08 | 5.23e-08 | 5.42e-08 | 5.62e-08 | 5.83e-08 | 6.04e-08 | 6.26e-08 | 6.49e-08 | 6.73e-08 | 6.97e-08 | 7.23e-08 | 7.5e-08 | 7.77e-08 | 8.05e-08 | 8.35e-08 | 8.66e-08 | 8.98e-08 | 9.3e-08 | 9.64e-08 | 1e-07 | 1.04e-07 | 1.07e-07 | 1.11e-07 | 1.15e-07 | 1.2e-07 | 1.24e-07 | 1.29e-07 | 1.33e-07 | 1.38e-07 | 1.43e-07 | 1.49e-07 | 1.54e-07 | 1.6e-07 | 1.65e-07 | 1.72e-07 | 1.78e-07 | 1.84e-07 | 1.91e-07 | 1.98e-07 | 2.05e-07 | 2.13e-07 | 2.21e-07 | 2.29e-07 | 2.37e-07 | 2.46e-07 | 2.55e-07 | 2.64e-07 | 2.74e-07 | 2.84e-07 | 2.94e-07 | 3.05e-07 | 3.16e-07 | 3.28e-07 | 3.4e-07 | 3.52e-07 | 3.65e-07 | 3.79e-07 | 3.92e-07 | 4.07e-07 | 4.22e-07 | 4.37e-07 | 4.53e-07 | 4.7e-07 | 4.87e-07 | 5.05e-07 | 5.23e-07 | 5.42e-07 | 5.62e-07 | 5.83e-07 | 6.04e-07 | 6.26e-07 | 6.49e-07 | 6.73e-07
num_conc dN_dlogDp (cm-3)
0 | 0 | 0 | 0 | 0 | 0 | 0 | 0 | 0 | 0 | 0 | 0 | 0 | 0 | 0 | 0 | 0 | 0 | 0 | 0 | 0 | 0 | 0 | 0 | 0 | 0 | 9.4322 | 0 | 0 | 1.4785 | 14.4016 | 0.86795 | 22.3666 | 10.8764 | 12.2752 | 0 | 53.156 | 36.0115 | 96.3224 | 106.576 | 57.1693 | 83.4646 | 62.0881 | 111.189 | 91.2626 | 241.878 | 111.022 | 117.126 | 269.837 | 308.739 | 291.959 | 370.744 | 346.537 | 501.721 | 627.03 | 645.972 | 619.4 | 853.337 | 870.635 | 872.608 | 956.633 | 1071.12 | 1041.08 | 1244.39 | 1357.7 | 1207.48 | 1216.3 | 1496.74 | 1576.58 | 1218.14 | 1383.09 | 1680.68 | 1706.09 | 1454.64 | 1557.47 | 1641.9 | 1649.52 | 1495.31 | 1861.08 | 1634.63 | 1644.57 | 1622.97 | 1908.79 | 1640.88 | 1550.66 | 1406.08 | 1419.08 | 1257.86 | 1392.79 | 1201.08 | 1244.06 | 1184.89 | 931.615 | 969.51 | 930.836 | 809.261 | 816.436 | 660.558 | 654.901 | 513.661 | 514.169 | 411.886 | 410.016 | 302.22 | 342.325 | 309.546
num_conc dN (cm-3)
0 | 0 | 0 | 0 | 0 | 0 | 0 | 0 | 0 | 0 | 0 | 0 | 0 | 0 | 0 | 0 | 0 | 0 | 0 | 0 | 0 | 0 | 0 | 0 | 0 | 0 | 0.14897 | 0 | 0 | 0.023951 | 0.22491 | 0.013084 | 0.36583 | 0.17144 | 0.18671 | 0 | 0.83652 | 0.57374 | 1.4803 | 1.6559 | 0.89586 | 1.3163 | 0.94484 | 1.7685 | 1.4532 | 3.7152 | 1.7069 | 1.8612 | 4.2719 | 4.8652 | 4.4397 | 5.7814 | 5.5179 | 8.546 | 7.7441 | 10.2963 | 9.5232 | 15.7726 | 12.3982 | 14.981 | 12.6868 | 17.1673 | 16.0919 | 22.2126 | 19.4619 | 20.0433 | 16.2546 | 27.0079 | 23.4777 | 17.5386 | 22.4276 | 26.2721 | 25.7426 | 24.1845 | 24.9393 | 25.3562 | 24.5991 | 24.2042 | 29.0423 | 24.6237 | 26.5543 | 25.266 | 28.6872 | 26.1762 | 23.8604 | 22.7599 | 22.1448 | 18.9481 | 21.9367 | 19.6333 | 18.2216 | 19.3236 | 14.6432 | 14.7065 | 14.5366 | 12.9479 | 12.5985 | 10.412 | 9.9612 | 7.9605 | 8.0915 | 6.5623 | 6.3013 | 4.6957 | 5.3644 | 4.8817
num_conc dN (m-3)
0 | 0 | 0 | 0 | 0 | 0 | 0 | 0 | 0 | 0 | 0 | 0 | 0 | 0 | 0 | 0 | 0 | 0 | 0 | 0 | 0 | 0 | 0 | 0 | 0 | 0 | 148974.6869 | 0 | 0 | 23951.0499 | 224906.4034 | 13084.0947 | 365830.76 | 171438.3512 | 186709.6065 | 0 | 836517.5152 | 573743.8316 | 1480319.6177 | 1655913.3657 | 895863.7172 | 1316267.4089 | 944838.9408 | 1768518.7739 | 1453171.2857 | 3715186.9189 | 1706947.8809 | 1861201.8435 | 4271901.9432 | 4865246.4428 | 4439707.1998 | 5781413.5786 | 5517896.9024 | 8545984.0263 | 7744095.3814 | 10296277.6139 | 9523189.2546 | 15772573.9647 | 12398224.7085 | 14980956.0788 | 12686800.5206 | 17167317.3534 | 16091922.6135 | 22212648.8884 | 19461886.0563 | 20043276.6618 | 16254586.443 | 27007928.9617 | 23477728.4147 | 17538561.3083 | 22427557.0804 | 26272092.3028 | 25742630.3553 | 24184469.9 | 24939253.5286 | 25356204.2903 | 24599066.8813 | 24204225.7304 | 29042289.8741 | 24623651.8365 | 26554273.0852 | 25266035.4055 | 28687186.519 | 26176152.8607 | 23860382.6516 | 22759881.038 | 22144847.462 | 18948084.0918 | 21936722.4206 | 19633268.6671 | 18221568.9846 | 19323591.595 | 14643163.4523 | 14706483.6253 | 14536647.105 | 12947897.5518 | 12598508.2366 | 10411990.5853 | 9961247.7196 | 7960511.5173 | 8091492.4797 | 6562266.271 | 6301283.2776 | 4695711.3928 | 5364357.2159 | 4881654.1545
num_conc dN (m-3) (x200)
0 | 0 | 0 | 0 | 0 | 0 | 0 | 0 | 0 | 0 | 0 | 0 | 0 | 0 | 0 | 0 | 0 | 0 | 0 | 0 | 0 | 0 | 0 | 0 | 0 | 0 | 29794937.3851 | 0 | 0 | 4790209.9709 | 44981280.687 | 2616818.9392 | 73166152.0064 | 34287670.243 | 37341921.3003 | 0 | 167303503.0309 | 114748766.3178 | 296063923.5441 | 331182673.1498 | 179172743.4365 | 263253481.7729 | 188967788.1565 | 353703754.7884 | 290634257.1479 | 743037383.774 | 341389576.1773 | 372240368.7051 | 854380388.6432 | 973049288.5567 | 887941439.9617 | 1156282715.7182 | 1103579380.4829 | 1709196805.2647 | 1548819076.2885 | 2059255522.7809 | 1904637850.9143 | 3154514792.9424 | 2479644941.7096 | 2996191215.7519 | 2537360104.113 | 3433463470.6856 | 3218384522.7053 | 4442529777.6804 | 3892377211.2642 | 4008655332.3529 | 3250917288.5946 | 5401585792.3363 | 4695545682.9305 | 3507712261.6563 | 4485511416.0797 | 5254418460.5679 | 5148526071.0633 | 4836893979.9967 | 4987850705.7237 | 5071240858.0558 | 4919813376.2587 | 4840845146.0772 | 5808457974.8137 | 4924730367.295 | 5310854617.0415 | 5053207081.1072 | 5737437303.8074 | 5235230572.1305 | 4772076530.3133 | 4551976207.6066 | 4428969492.3908 | 3789616818.366 | 4387344484.1255 | 3926653733.4139 | 3644313796.9181 | 3864718319.0003 | 2928632690.4611 | 2941296725.0684 | 2907329421.0034 | 2589579510.3619 | 2519701647.3252 | 2082398117.0581 | 1992249543.9154 | 1592102303.4683 | 1618298495.9346 | 1312453254.1986 | 1260256655.5221 | 939142278.5555 | 1072871443.1852 | 976330830.9016
Barrel height (m) |  | Barrel inner diam (m) |  | Barrel AS (m2) |  | Barrel AD (m2) |  | Barrel V (m3)
0.8954 |  | 0.5715 |  | 0.2565 |  | 2.1206 |  | 0.2297
Dilution rate (l/min)
2.6
Dilution rate (s-1)
0.00018867
Temp (K) | RH (%) | pressure (Pa)
293 | 10 | 100000
Start time | End time | Duration (s) | Time step (s)
2012-08-28 15:51 | 2012-08-28 18:01 | 7800 | 120

## 8-28-2012 emission
Ammonium sulfate (sample #1)
Diameters (m)
1.48e-08 | 1.54e-08 | 1.6e-08 | 1.65e-08 | 1.71e-08 | 1.78e-08 | 1.84e-08 | 1.91e-08 | 1.98e-08 | 2.05e-08 | 2.13e-08 | 2.21e-08 | 2.29e-08 | 2.37e-08 | 2.45e-08 | 2.54e-08 | 2.64e-08 | 2.74e-08 | 2.84e-08 | 2.94e-08 | 3.05e-08 | 3.16e-08 | 3.28e-08 | 3.4e-08 | 3.52e-08 | 3.65e-08 | 3.78e-08 | 3.92e-08 | 4.07e-08 | 4.21e-08 | 4.37e-08 | 4.53e-08 | 4.69e-08 | 4.87e-08 | 5.05e-08 | 5.23e-08 | 5.42e-08 | 5.62e-08 | 5.83e-08 | 6.04e-08 | 6.26e-08 | 6.49e-08 | 6.73e-08 | 6.97e-08 | 7.23e-08 | 7.5e-08 | 7.77e-08 | 8.05e-08 | 8.35e-08 | 8.66e-08 | 8.98e-08 | 9.3e-08 | 9.64e-08 | 1e-07 | 1.04e-07 | 1.07e-07 | 1.11e-07 | 1.15e-07 | 1.2e-07 | 1.24e-07 | 1.29e-07 | 1.33e-07 | 1.38e-07 | 1.43e-07 | 1.49e-07 | 1.54e-07 | 1.6e-07 | 1.65e-07 | 1.72e-07 | 1.78e-07 | 1.84e-07 | 1.91e-07 | 1.98e-07 | 2.05e-07 | 2.13e-07 | 2.21e-07 | 2.29e-07 | 2.37e-07 | 2.46e-07 | 2.55e-07 | 2.64e-07 | 2.74e-07 | 2.84e-07 | 2.94e-07 | 3.05e-07 | 3.16e-07 | 3.28e-07 | 3.4e-07 | 3.52e-07 | 3.65e-07 | 3.79e-07 | 3.92e-07 | 4.07e-07 | 4.22e-07 | 4.37e-07 | 4.53e-07 | 4.7e-07 | 4.87e-07 | 5.05e-07 | 5.23e-07 | 5.42e-07 | 5.62e-07 | 5.83e-07 | 6.04e-07 | 6.26e-07 | 6.49e-07 | 6.73e-07
num_conc dN_dlogDp (cm-3)
0 | 15.2406 | 0 | 13.6948 | 0 | 99.5248 | 106.668 | 94.3675 | 183.571 | 264.693 | 226.849 | 409.476 | 473.361 | 509.949 | 760.142 | 1080.31 | 930.017 | 1465.6 | 1936.37 | 2054.09 | 2695.55 | 2882.04 | 3426.2 | 4146.31 | 4072.47 | 4689.4 | 5383.83 | 5594.75 | 6243.33 | 7249.02 | 7320.68 | 8244.37 | 8605.91 | 9445.9 | 10272.4 | 10124.7 | 11376.5 | 11742.2 | 12535.2 | 12872.2 | 13857 | 13097.5 | 13711.6 | 14377.1 | 14200 | 14584 | 15006.4 | 15307.8 | 15704.5 | 15587.2 | 15941.8 | 15533.8 | 15865.9 | 15827 | 15524.3 | 16094.1 | 15570.1 | 15053.3 | 14749.1 | 15406.8 | 15271 | 13612 | 13585.4 | 13378 | 12260.5 | 12771.6 | 12532.3 | 10921.5 | 11238.3 | 11270.9 | 10320.2 | 9565.64 | 9091.57 | 8423.6 | 8523.48 | 8144.29 | 6988.29 | 6414.72 | 6179.89 | 5462.13 | 5014.46 | 4540.65 | 4274.69 | 3713.91 | 3210.3 | 3070.76 | 2644.76 | 2398.94 | 2098.64 | 1798.82 | 1374.19 | 1456.14 | 1142.83 | 1029.04 | 935.95 | 693.388 | 532.403 | 465.421 | 519.895 | 341.936 | 271.81 | 202.965 | 180.54 | 183.686 | 94.8367 | 90.8343
num_conc dN (cm-3)
0 | 0.25298 | 0 | 0.21244 | 0 | 1.4329 | 1.7297 | 1.4751 | 2.7698 | 4.4007 | 3.6325 | 6.3236 | 7.0592 | 7.3523 | 11.9096 | 18.117 | 15.0166 | 22.8161 | 29.1017 | 32.7679 | 41.4771 | 46.6509 | 53.4661 | 62.459 | 64.1422 | 71.2739 | 85.0336 | 91.2411 | 91.7001 | 117.4293 | 114.3253 | 124.2809 | 140.7593 | 148.8902 | 156.2464 | 156.9085 | 179.0323 | 187.0795 | 192.6458 | 200.0005 | 217.1442 | 206.5524 | 208.6592 | 228.6752 | 226.1061 | 224.0067 | 230.7213 | 243.2501 | 248.6245 | 245.63 | 242.4208 | 242.2354 | 252.6322 | 269.5867 | 191.7319 | 256.5271 | 239.3881 | 278.2363 | 210.0337 | 264.5043 | 202.5229 | 218.1656 | 209.9889 | 238.8004 | 175.7476 | 211.9991 | 167.4812 | 197.073 | 167.3558 | 162.2764 | 167.3477 | 149.5284 | 137.1797 | 140.0486 | 136.4837 | 125.774 | 104.2154 | 103.8335 | 96.4376 | 82.2801 | 80.9667 | 70.6878 | 64.2443 | 59.2462 | 49.3977 | 49.7057 | 41.2717 | 36.137 | 33.054 | 29.4041 | 20.1276 | 23.7472 | 17.963 | 15.6095 | 14.6165 | 11.094 | 8.2156 | 7.3362 | 7.9078 | 5.2992 | 4.2775 | 3.2337 | 2.7746 | 2.854 | 1.4861 | 1.4325
num_conc dN (m-3)
0 | 252982.7097 | 0 | 212436.0134 | 0 | 1432940.2257 | 1729679.6728 | 1475136.0583 | 2769842.3864 | 4400717.6286 | 3632458.2327 | 6323623.3071 | 7059168.0598 | 7352311.2561 | 11909625.3179 | 18117025.8351 | 15016645.9268 | 22816134.3034 | 29101686.0733 | 32767889.0775 | 41477083.6008 | 46650892.9413 | 53466102.2452 | 62458962.4845 | 64142220.9783 | 71273887.5745 | 85033649.4891 | 91241097.5501 | 91700074.4456 | 117429347.8727 | 114325339.5107 | 124280915.5664 | 140759283.7565 | 148890213.8338 | 156246396.134 | 156908527.1407 | 179032310.7675 | 187079539.0163 | 192645765.3884 | 200000450.6324 | 217144228.2658 | 206552387.3307 | 208659205.5552 | 228675240.0403 | 226106118.5798 | 224006672.888 | 230721322.6183 | 243250051.9126 | 248624480.9542 | 245630028.4478 | 242420765.3743 | 242235402.9927 | 252632187.8011 | 269586661.0818 | 191731910.6424 | 256527096.4468 | 239388132.0836 | 278236250.9337 | 210033660.5453 | 264504329.6809 | 202522943.2285 | 218165587.2497 | 209988862.9825 | 238800389.6118 | 175747553.9468 | 211999132.2534 | 167481175.4331 | 197073036.1686 | 167355767.0669 | 162276397.3349 | 167347659.647 | 149528391.4938 | 137179706.7326 | 140048603.5373 | 136483674.5916 | 125773969.815 | 104215416.0579 | 103833540.1203 | 96437636.6249 | 82280141.3198 | 80966660.1086 | 70687827.6642 | 64244274.8239 | 59246182.4574 | 49397667.0749 | 49705658.4948 | 41271673.7418 | 36137023.8749 | 33054001.7812 | 29404133.2332 | 20127564.4928 | 23747229.418 | 17963049.6377 | 15609493.3624 | 14616511.2414 | 11093969.4211 | 8215565.679 | 7336159.8379 | 7907764.5066 | 5299186.5573 | 4277481.8608 | 3233686.9272 | 2774608.0225 | 2854001.8625 | 1486125.5707 | 1432490.2857
num_conc dN (m-3) (x200)
0 | 50596541.9371 | 0 | 42487202.6756 | 0 | 286588045.1335 | 345935934.5599 | 295027211.651 | 553968477.2733 | 880143525.7158 | 726491646.5439 | 1264724661.4247 | 1411833611.9593 | 1470462251.2205 | 2381925063.5776 | 3623405167.0124 | 3003329185.3659 | 4563226860.6757 | 5820337214.6614 | 6553577815.5061 | 8295416720.1617 | 9330178588.2529 | 10693220449.044 | 12491792496.9069 | 12828444195.6552 | 14254777514.8982 | 17006729897.8205 | 18248219510.0193 | 18340014889.1216 | 23485869574.5304 | 22865067902.1346 | 24856183113.2828 | 28151856751.2951 | 29778042766.7504 | 31249279226.8091 | 31381705428.1425 | 35806462153.4935 | 37415907803.2543 | 38529153077.6835 | 40000090126.4707 | 43428845653.1585 | 41310477466.1407 | 41731841111.0371 | 45735048008.0615 | 45221223715.9604 | 44801334577.5966 | 46144264523.6684 | 48650010382.5245 | 49724896190.8389 | 49126005689.5641 | 48484153074.8566 | 48447080598.5363 | 50526437560.2152 | 53917332216.3604 | 38346382128.488 | 51305419289.3624 | 47877626416.7268 | 55647250186.7381 | 42006732109.0577 | 52900865936.1898 | 40504588645.7077 | 43633117449.933 | 41997772596.4963 | 47760077922.3621 | 35149510789.3529 | 42399826450.6891 | 33496235086.6188 | 39414607233.7222 | 33471153413.3869 | 32455279466.9759 | 33469531929.3945 | 29905678298.7523 | 27435941346.5273 | 28009720707.4606 | 27296734918.311 | 25154793963.0033 | 20843083211.5856 | 20766708024.0516 | 19287527324.9788 | 16456028263.9576 | 16193332021.7261 | 14137565532.8377 | 12848854964.7747 | 11849236491.481 | 9879533414.9748 | 9941131698.9575 | 8254334748.3549 | 7227404774.9758 | 6610800356.2383 | 5880826646.6344 | 4025512898.5635 | 4749445883.6086 | 3592609927.5341 | 3121898672.4885 | 2923302248.2888 | 2218793884.2114 | 1643113135.8011 | 1467231967.5779 | 1581552901.33 | 1059837311.4539 | 855496372.1655 | 646737385.4377 | 554921604.4934 | 570800372.5059 | 297225114.134 | 286498057.1332
Regal Black (sample #10)
Diameters (m)
1.48e-08 | 1.54e-08 | 1.6e-08 | 1.65e-08 | 1.71e-08 | 1.78e-08 | 1.84e-08 | 1.91e-08 | 1.98e-08 | 2.05e-08 | 2.13e-08 | 2.21e-08 | 2.29e-08 | 2.37e-08 | 2.45e-08 | 2.54e-08 | 2.64e-08 | 2.74e-08 | 2.84e-08 | 2.94e-08 | 3.05e-08 | 3.16e-08 | 3.28e-08 | 3.4e-08 | 3.52e-08 | 3.65e-08 | 3.78e-08 | 3.92e-08 | 4.07e-08 | 4.21e-08 | 4.37e-08 | 4.53e-08 | 4.69e-08 | 4.87e-08 | 5.05e-08 | 5.23e-08 | 5.42e-08 | 5.62e-08 | 5.83e-08 | 6.04e-08 | 6.26e-08 | 6.49e-08 | 6.73e-08 | 6.97e-08 | 7.23e-08 | 7.5e-08 | 7.77e-08 | 8.05e-08 | 8.35e-08 | 8.66e-08 | 8.98e-08 | 9.3e-08 | 9.64e-08 | 1e-07 | 1.04e-07 | 1.07e-07 | 1.11e-07 | 1.15e-07 | 1.2e-07 | 1.24e-07 | 1.29e-07 | 1.33e-07 | 1.38e-07 | 1.43e-07 | 1.49e-07 | 1.54e-07 | 1.6e-07 | 1.65e-07 | 1.72e-07 | 1.78e-07 | 1.84e-07 | 1.91e-07 | 1.98e-07 | 2.05e-07 | 2.13e-07 | 2.21e-07 | 2.29e-07 | 2.37e-07 | 2.46e-07 | 2.55e-07 | 2.64e-07 | 2.74e-07 | 2.84e-07 | 2.94e-07 | 3.05e-07 | 3.16e-07 | 3.28e-07 | 3.4e-07 | 3.52e-07 | 3.65e-07 | 3.79e-07 | 3.92e-07 | 4.07e-07 | 4.22e-07 | 4.37e-07 | 4.53e-07 | 4.7e-07 | 4.87e-07 | 5.05e-07 | 5.23e-07 | 5.42e-07 | 5.62e-07 | 5.83e-07 | 6.04e-07 | 6.26e-07 | 6.49e-07 | 6.73e-07
num_conc dN_dlogDp (cm-3)
0 | 0 | 0 | 0 | 0 | 0 | 0 | 0 | 0 | 0 | 0 | 0 | 0 | 0 | 0 | 0 | 0 | 0 | 10.0137 | 8.0555 | 3.1912 | 0 | 6.2558 | 16.4076 | 35.6141 | 48.6881 | 10.9468 | 53.3746 | 87.3584 | 57.9355 | 103.138 | 134.215 | 178.93 | 227.157 | 219.66 | 296.622 | 315.862 | 417.592 | 495.207 | 727.914 | 744.984 | 841.197 | 939.58 | 1165.16 | 1194.15 | 1631.26 | 1355.69 | 1774.43 | 1657.65 | 1966.84 | 2014.56 | 2152.38 | 2269.34 | 2731.1 | 2986.93 | 2847.14 | 3061.78 | 3205 | 3529.64 | 4171.25 | 3760.27 | 4072.7 | 4174.86 | 4246.96 | 3867.24 | 4406.36 | 4283.15 | 4565.16 | 4569.46 | 4687.3 | 4653.98 | 4559.28 | 4312.15 | 4387.98 | 4434.04 | 3878.15 | 3716.33 | 3680.84 | 3503.86 | 2990.37 | 2864.93 | 2633.83 | 2498.51 | 1785.79 | 1774.43 | 1569.68 | 1264.96 | 1051.13 | 934.17 | 762.601 | 515.127 | 448.358 | 380.672 | 262.372 | 187.186 | 135.229 | 116.72 | 97.8046 | 78.8676 | 49.319 | 74.1526 | 23.4447 | 12.3268 | 11.9667 | 10.9579 | 7.324
num_conc dN (cm-3)
0 | 0 | 0 | 0 | 0 | 0 | 0 | 0 | 0 | 0 | 0 | 0 | 0 | 0 | 0 | 0 | 0 | 0 | 0.1505 | 0.12851 | 0.049104 | 0 | 0.097622 | 0.24716 | 0.56093 | 0.74001 | 0.1729 | 0.87045 | 1.2831 | 0.93852 | 1.6107 | 2.0232 | 2.9266 | 3.5805 | 3.3411 | 4.5969 | 4.9707 | 6.6532 | 7.6105 | 11.3099 | 11.6742 | 13.266 | 14.2983 | 18.5325 | 19.0144 | 25.0558 | 20.8435 | 28.1967 | 26.2429 | 30.9943 | 30.6346 | 33.5644 | 36.1346 | 46.5198 | 36.8899 | 45.3811 | 47.0744 | 59.2393 | 50.2636 | 71.6121 | 49.8684 | 65.275 | 64.5306 | 75.8092 | 55.4348 | 73.1423 | 57.2399 | 82.376 | 68.0464 | 67.4869 | 75.4668 | 71.2699 | 65.0646 | 72.9534 | 71.0008 | 59.8911 | 55.4211 | 59.5809 | 54.678 | 45.0462 | 46.259 | 41.0029 | 37.5501 | 28.4878 | 27.3036 | 25.408 | 19.7398 | 15.834 | 14.7134 | 12.4657 | 7.545 | 7.312 | 5.9834 | 3.9799 | 2.9232 | 2.1636 | 1.8011 | 1.5416 | 1.1996 | 0.76433 | 1.1669 | 0.37353 | 0.18944 | 0.18593 | 0.17171 | 0.1155
num_conc dN (m-3)
0 | 0 | 0 | 0 | 0 | 0 | 0 | 0 | 0 | 0 | 0 | 0 | 0 | 0 | 0 | 0 | 0 | 0 | 150495.8008 | 128505.7548 | 49104.3862 | 0 | 97621.9056 | 247159.926 | 560929.2327 | 740007.2857 | 172896.684 | 870451.2418 | 1283092.802 | 938516.9283 | 1610681.9129 | 2023242.9019 | 2926600.2831 | 3580543.3367 | 3341096.859 | 4596928.4164 | 4970729.4637 | 6653175.6278 | 7610531.2672 | 11309887.0451 | 11674170.1487 | 13265985.7656 | 14298259.6018 | 18532474.747 | 19014409.9649 | 25055754.6088 | 20843546.0777 | 28196748.6912 | 26242947.6172 | 30994339.2753 | 30634632.0423 | 33564397.4233 | 36134623.8829 | 46519752.9589 | 36889894.9296 | 45381137.024 | 47074443.6485 | 59239315.2493 | 50263623.5165 | 71612124.8528 | 49868440.0323 | 65274977.0197 | 64530606.7183 | 75809216.8236 | 55434767.7929 | 73142323.3108 | 57239851.9471 | 82376041.9169 | 68046366.7442 | 67486904.9701 | 75466818.5737 | 71269858.0304 | 65064611.7653 | 72953425.0617 | 71000820.3792 | 59891079.6445 | 55421122.6435 | 59580877.7026 | 54677992.2401 | 45046175.4294 | 46258981.7338 | 41002878.6929 | 37550082.7172 | 28487830.9304 | 27303586.0785 | 25408035.1529 | 19739793.5602 | 15833955.7911 | 14713365.2479 | 12465739.4335 | 7544991.5328 | 7311975.6942 | 5983418.3839 | 3979917.1971 | 2923239.7812 | 2163617.4708 | 1801118.3747 | 1541636.8803 | 1199600.704 | 764326.0195 | 1166941.6189 | 373526.5681 | 189442.9942 | 185931.3398 | 171714.2772 | 115502.4864
num_conc dN (m-3) (x200)
0 | 0 | 0 | 0 | 0 | 0 | 0 | 0 | 0 | 0 | 0 | 0 | 0 | 0 | 0 | 0 | 0 | 0 | 30099160.1638 | 25701150.9546 | 9820877.2436 | 0 | 19524381.128 | 49431985.2043 | 112185846.5326 | 148001457.1423 | 34579336.8003 | 174090248.3685 | 256618560.398 | 187703385.6625 | 322136382.5888 | 404648580.3705 | 585320056.625 | 716108667.3336 | 668219371.808 | 919385683.2801 | 994145892.7374 | 1330635125.5622 | 1522106253.4415 | 2261977409.0148 | 2334834029.7375 | 2653197153.1273 | 2859651920.3527 | 3706494949.4038 | 3802881992.9869 | 5011150921.767 | 4168709215.5408 | 5639349738.2421 | 5248589523.4324 | 6198867855.0646 | 6126926408.466 | 6712879484.6514 | 7226924776.59 | 9303950591.78 | 7377978985.9153 | 9076227404.7953 | 9414888729.6938 | 11847863049.8625 | 10052724703.2981 | 14322424970.554 | 9973688006.4695 | 13054995403.9335 | 12906121343.6637 | 15161843364.7148 | 11086953558.5838 | 14628464662.1612 | 11447970389.4139 | 16475208383.3813 | 13609273348.8459 | 13497380994.025 | 15093363714.7307 | 14253971606.075 | 13012922353.062 | 14590685012.3371 | 14200164075.8455 | 11978215928.9049 | 11084224528.7061 | 11916175540.5146 | 10935598448.0145 | 9009235085.8897 | 9251796346.7659 | 8200575738.5735 | 7510016543.4311 | 5697566186.0739 | 5460717215.6913 | 5081607030.5786 | 3947958712.0491 | 3166791158.2283 | 2942673049.5879 | 2493147886.698 | 1508998306.5648 | 1462395138.8486 | 1196683676.7798 | 795983439.4175 | 584647956.2457 | 432723494.1592 | 360223674.943 | 308327376.0663 | 239920140.7995 | 152865203.9083 | 233388323.78 | 74705313.6273 | 37888598.8383 | 37186267.9663 | 34342855.4364 | 23100497.2836
Barrel height (m) |  | Barrel inner diam (m) |  | Barrel AS (m2) |  | Barrel AD (m2) |  | Barrel V (m3)
0.8954 |  | 0.5715 |  | 0.2565 |  | 2.1206 |  | 0.2297
Emission rate (l/min)
6 | 3
Emission rate (s-1)
0.00043535 | 0.00021768
Temp (K) | RH (%) | pressure (Pa)
293 | 10 | 100000
Start time | End time | Duration (s) | Time step (s)
2012-08-28 13:39 | 8/28/2012 15:59:00 PM | 9600 | 120